## Rekapitulace stavby
Export Komplet | [27 empty] | 2.0 | ZAMOK |  |  |  |  | False | False | {a78f166c-8b6e-4fa3-8fd5-52050218beff}
[33 empty] | 0,01 | 21
[33 empty] | 0,01 | 12
|  | REKAPITULACE STAVBY | [17 empty] | v --- níže se nacházejí doplnkové a pomocné údaje k sestavám --- v | [11 empty] | Návod na vyplnění | 0,001
|  | Kód: |  |  |  |  | CB_III/10566-001 | [24 empty] | Měnit lze pouze buňky se žlutým podbarvením! 1) na prvním listu Rekapitulace stavby vyplňte v sestavě a) Souhrnný list - údaje o Uchazeči (přenesou se do ostatních sestav i v jiných listech) b) Rekapitulace objektů - potřebné Ostatní náklady 2) na vybraných listech vyplňte v sestavě a) Krycí list - údaje o Uchazeči, pokud se liší od údajů o Uchazeči na Souhrnném listu (údaje se přenesou do ostatních sestav v daném listu) b) Rekapitulace rozpočtu - potřebné Ostatní náklady c) Celkové náklady za stavbu - ceny u položek - množství, pokud má žluté podbarvení - a v případě potřeby poznámku (ta je ve skrytém sloupci) | 0,01
|  | Stavba: |  |  |  |  | Oprava silnice III/10566 Třitim | [25 empty] | 0,01
|  | KSO: | [13 empty] | CC-CZ: | [16 empty] | 0,01
|  | Místo: |  |  |  |  | Třitim | [8 empty] | Datum: |  | 11. 11. 2024 | [14 empty] | 0,01
0,01
|  | Zadavatel: | [13 empty] | IČ: |  | 70890650 | [14 empty] | 0,01
|  |  | Jihočeský kraj | [12 empty] | DIČ: |  | CZ70890650 | [14 empty] | 0,01
0,01
|  | Uchazeč: | [13 empty] | IČ: |  | Vyplň údaj | [14 empty] | 0,01
|  |  | Vyplň údaj | [12 empty] | DIČ: |  | Vyplň údaj | [14 empty] | 0,01
False
|  | Projektant: | [13 empty] | IČ: |  | 70971641 | [14 empty] | False
|  |  | Správa a údržba silnic Jihočeského kraje p.o. | [12 empty] | DIČ: |  | CZ70971641 | [14 empty] | True
0,01
|  | Zpracovatel: | [13 empty] | IČ: | [16 empty] | 0,01
|  |  | Petr Nachtigal 606 633 836 | [12 empty] | DIČ: | [16 empty] | True
Poznámka:
Délka realizace: 24 kalendářních dnů
|  | Cena bez DPH | [13 empty] | 0
[8 empty] | Sazba daně |  |  | Základ daně |  |  |  |  | Výše daně
|  | DPH |  | základní |  |  |  | 21% |  |  | 0 |  |  |  |  | 0
|  |  |  | snížená |  |  |  | 12% |  |  | 0 |  |  |  |  | 0
|  |  |  | zákl. přenesená |  |  |  | 21% |  |  | 0 |  |  |  |  | 0
|  |  |  | sníž. přenesená |  |  |  | 12% |  |  | 0 |  |  |  |  | 0
|  |  |  | nulová |  |  |  | 0% |  |  | 0 |  |  |  |  | 0
|  | Cena s DPH | [6 empty] | v |  |  | CZK |  |  |  | 0
|  | Projektant | [11 empty] | Zpracovatel
|  | Datum a podpis: | [7 empty] | Razítko |  |  |  | Datum a podpis: |  |  | Razítko
|  | Objednavatel | [11 empty] | Uchazeč
|  | Datum a podpis: | [7 empty] | Razítko |  |  |  | Datum a podpis: |  |  | Razítko
REKAPITULACE OBJEKTŮ STAVBY A SOUPISŮ PRACÍ
| Kód: | [6 empty] | CB_III/10566-001
| Stavba: | [6 empty] | Oprava silnice III/10566 Třitim
| Místo: | [6 empty] | Třitim | [6 empty] | Datum: |  | 11. 11. 2024
| Zadavatel: | [6 empty] | Jihočeský kraj | [6 empty] | Projektant: |  | Správa a údržba silnic Jihočeského kraje p.o. |  |  | Informatívní údaje z listů zakázek
| Uchazeč: | [13 empty] | Zpracovatel: |  | Petr Nachtigal 606 633 836
| Kód |  |  |  | Popis | [7 empty] | Cena bez DPH [CZK] |  |  |  |  | Cena s DPH [CZK] | Typ | z toho Ostat. náklady [CZK] | DPH [CZK] | Normohodiny [h] | DPH základní [CZK] | DPH snížená [CZK] | DPH základní přenesená [CZK] | DPH snížená přenesená [CZK] | Základna DPH základní | Základna DPH snížená | Základna DPH zákl. přenesená | Základna DPH sníž. přenesená | Základna DPH nulová
| Náklady z rozpočtů | [11 empty] | 0 |  |  |  |  | 0 |  | 0 | 0 | 0 | 0 | 0 | 0 | 0 | 0 | 0 | 0 | 0 | 0 |  | D | 0 | ###NOIMPORT### | IMPORT | {a78f166c-8b6e-4fa3-8fd5-52050218beff} | {00000000-0000-0000-0000-000000000000}
/ |  | SO101 |  |  |  | Oprava silnice III/10566 Třitim, staničení km 1,288-1,568 | [6 empty] | 0 |  |  |  |  | 0 | STA | 0 | 0 | 0 | 0 | 0 | 0 | 0 | 0 | 0 | 0 | 0 | 0 |  |  | 1 |  | IMPORT | {9cc8bc20-5045-440f-bc7d-6e37ef741e5d} | {a78f166c-8b6e-4fa3-8fd5-52050218beff} | 2
/ |  | SO102 |  |  |  | Oprava silnice III/10566 Třitim, staničení km 1,568-1,772 | [6 empty] | 0 |  |  |  |  | 0 | STA | 0 | 0 | 0 | 0 | 0 | 0 | 0 | 0 | 0 | 0 | 0 | 0 |  |  | 1 |  | IMPORT | {c807eac3-4b67-4144-90d4-952ea70467cc} | {a78f166c-8b6e-4fa3-8fd5-52050218beff} | 2
/ |  | SO103 |  |  |  | DIO | [6 empty] | 0 |  |  |  |  | 0 | STA | 0 | 0 | 0 | 0 | 0 | 0 | 0 | 0 | 0 | 0 | 0 | 0 |  |  | 1 |  | IMPORT | {9e901fee-b006-4053-b6af-ec1e2793b32c} | {a78f166c-8b6e-4fa3-8fd5-52050218beff} | 2
/ |  | SO104 |  |  |  | Doplňující údaje | [6 empty] | 0 |  |  |  |  | 0 | STA | 0 | 0 | 0 | 0 | 0 | 0 | 0 | 0 | 0 | 0 | 0 | 0 |  |  | 1 |  | IMPORT | {bdadf9f7-4361-46cd-b530-0642eadac41a} | {a78f166c-8b6e-4fa3-8fd5-52050218beff} | 2

## SO101 - Oprava silnice II...
{9cc8bc20-5045-440f-bc7d-6e37ef741e5d}
2
| KRYCÍ LIST SOUPISU PRACÍ | [7 empty] | v --- níže se nacházejí doplnkové a pomocné údaje k sestavám --- v | [8 empty] | False
Stavba:
Oprava silnice III/10566 Třitim
Objekt:
SO101 - Oprava silnice III/10566 Třitim, staničení km 1,288-1,568
| KSO: |  |  |  |  | CC-CZ:
| Místo: |  | Třitim |  |  | Datum: | 11. 11. 2024
| Zadavatel: |  |  |  |  | IČ: | 70890650
|  | Jihočeský kraj |  |  |  | DIČ: | CZ70890650
| Uchazeč: |  |  |  |  | IČ: | Vyplň údaj
|  | Vyplň údaj |  |  |  | DIČ: | Vyplň údaj
| Projektant: |  |  |  |  | IČ: | 70971641
|  | Správa a údržba silnic Jihočeského kraje p.o. |  |  |  | DIČ: | CZ70971641
| Zpracovatel: |  |  |  |  | IČ:
|  | Petr Nachtigal 606 633 836 |  |  |  | DIČ:
Poznámka:
| Cena bez DPH | [5 empty] | 0
|  |  | Základ daně |  |  | Sazba daně | Výše daně
| DPH | základní | 0 |  |  | 21% | 0
|  | snížená | 0 |  |  | 12% | 0
|  | zákl. přenesená | 0 |  |  | 21% | 0
|  | sníž. přenesená | 0 |  |  | 12% | 0
|  | nulová | 0 |  |  | 0% | 0
| Cena s DPH |  |  | v | CZK |  | 0
| Projektant |  |  | Zpracovatel
| Datum a podpis: |  | Razítko | Datum a podpis: |  |  | Razítko
| Objednavatel |  |  | Uchazeč
| Datum a podpis: |  | Razítko | Datum a podpis: |  |  | Razítko
REKAPITULACE ČLENĚNÍ SOUPISU PRACÍ
Stavba:
Oprava silnice III/10566 Třitim
Objekt:
SO101 - Oprava silnice III/10566 Třitim, staničení km 1,288-1,568
Místo: |  |  | Třitim |  |  | Datum: | 11. 11. 2024
Zadavatel: |  |  | Jihočeský kraj |  |  | Projektant: | Správa a údržba silnic Jihočeského kraje p.o.
Uchazeč: |  |  | Vyplň údaj |  |  | Zpracovatel: | Petr Nachtigal 606 633 836
Kód dílu - Popis | [6 empty] | Cena celkem [CZK]
Náklady ze soupisu prací | [6 empty] | 0 | [11 empty] | -1
| HSV - Práce a dodávky HSV | [5 empty] | 0
| 1 - Zemní práce | [5 empty] | 0
| 5 - Komunikace pozemní | [5 empty] | 0
| 8 - Trubní vedení | [5 empty] | 0
| 9 - Ostatní konstrukce a práce, bourání | [5 empty] | 0
| OST - Ostatní | [5 empty] | 0
SOUPIS PRACÍ
Stavba:
Oprava silnice III/10566 Třitim
Objekt:
SO101 - Oprava silnice III/10566 Třitim, staničení km 1,288-1,568
Místo: |  |  | Třitim |  |  | Datum: | 11. 11. 2024
Zadavatel: |  |  | Jihočeský kraj |  |  | Projektant: | Správa a údržba silnic Jihočeského kraje p.o.
Uchazeč: |  |  | Vyplň údaj |  |  | Zpracovatel: | Petr Nachtigal 606 633 836
PČ | Typ | Kód | Popis | MJ | Množství | J.cena [CZK] | Cena celkem [CZK] | Cenová soustava |  | DPH | J. Nh [h] | Nh celkem [h] | J. hmotnost [t] | Hmotnost celkem [t] | J. suť [t] | Suť Celkem [t]
Náklady soupisu celkem | [6 empty] | 0 |  |  |  |  | 0 |  | 0 |  | 0 |  | D | -1 | [10 empty] | 0
| D | HSV | Práce a dodávky HSV |  |  |  | 0 |  |  |  |  | 0 |  | 0 |  | 0 | 1 | D | 0 |  |  |  | ROZPOCET | [6 empty] | 0
| D | 1 | Zemní práce |  |  |  | 0 |  |  |  |  | 0 |  | 0 |  | 0 | 1 | D | 1 |  |  |  | ROZPOCET | [6 empty] | 0
28 | K | 113431 | ODSTRAN KRYTU ZPEVNĚNÝCH PLOCH S ASFALT POJIVEM VČET PODKLADU, ODVOZ DO 1KM | M3 | 22.848 |  | 0 | OTSKP 2024 |  | základní |  | 0 | 0 | 0 | 0 | 0 | 4 | K | 2 |  |  |  | ROZPOCET | 0 | 0 | 0 | 0 | 0 | 1 | 0 | 4 | -1312748616
| PP |  | ODSTRAN KRYTU ZPEVNĚNÝCH PLOCH S ASFALT POJIVEM VČET PODKLADU, ODVOZ DO 1KM | [14 empty] | PP | 2
| PSC |  | Poznámka k souboru cen: Položka zahrnuje: - veškerou manipulaci s vybouranou sutí a s vybouranými hmotami vč. uložení na skládku. Položka nezahrnuje: - poplatek za skládku, který se vykazuje v položce 0141** (s výjimkou malého množství bouraného materiálu, kde je možné poplatek zahrnout do jednotkové ceny bourání – tento fakt musí být uveden v doplňujícím textu k položce). | [14 empty] | PSC | 2
| VV |  | v prům. tl. 0,2 m | [14 empty] | VV | 2 | 1 | True | 0 | ROZPOCET
| VV |  | PM +ŠD, bude uloženo v trase opravy k dalšímu využití pro lokální sanaci, předpoklad 10% plochy | [14 empty] | VV | 2 | 1 | True | 0 | ROZPOCET
| VV |  | délka 204 | [14 empty] | VV | 2 | 1 | True | 0 | ROZPOCET
| VV |  | šířka 5,6 | [14 empty] | VV | 2 | 1 | True | 0 | ROZPOCET
| VV |  | hloubka 0,2 | [14 empty] | VV | 2 | 1 | True | 0 | ROZPOCET
| VV |  | koeficient 0,1 | [14 empty] | VV | 2 | 1 | True | 0 | ROZPOCET
| VV |  | 204*5,6*0,2*0,1 |  | 22.848 | [12 empty] | VV | 2 | 2 | True | 1 | ROZPOCET
3 | K | 113721 | FRÉZOVÁNÍ ZPEVNĚNÝCH PLOCH ASFALTOVÝCH, ODVOZ DO 1KM | M3 | 49.056 |  | 0 | OTSKP 2024 |  | základní |  | 0 | 0 | 0 | 0 | 0 | 4 | K | 2 |  |  |  | ROZPOCET | 0 | 0 | 0 | 0 | 0 | 1 | 0 | 4 | 700130517
| PP |  | FRÉZOVÁNÍ ZPEVNĚNÝCH PLOCH ASFALTOVÝCH, ODVOZ DO 1KM | [14 empty] | PP | 2
| PSC |  | Poznámka k souboru cen: Položka zahrnuje: - veškerou manipulaci s vybouranou sutí a s vybouranými hmotami vč. uložení na skládku. Položka nezahrnuje: - poplatek za skládku, který se vykazuje v položce 0141** (s výjimkou malého množství bouraného materiálu, kde je možné poplatek zahrnout do jednotkové ceny bourání – tento fakt musí být uveden v doplňujícím textu k položce). | [14 empty] | PSC | 2
| VV |  | v průměrné tl. 40 mm (PAU skupina ZAS T4)s převozem na SO102, vzdálenost do 0,5 km, bude použito do RS CA | [14 empty] | VV | 2 | 1 | True | 0 | ROZPOCET
| VV |  | délka 279 | [14 empty] | VV | 2 | 1 | True | 0 | ROZPOCET
| VV |  | šířka 5,6 | [14 empty] | VV | 2 | 1 | True | 0 | ROZPOCET
| VV |  | hloubka 0,04 | [14 empty] | VV | 2 | 1 | True | 0 | ROZPOCET
| VV |  | délka 60 | [14 empty] | VV | 2 | 1 | True | 0 | ROZPOCET
| VV |  | šířka 5,6 | [14 empty] | VV | 2 | 1 | True | 0 | ROZPOCET
| VV |  | hloubka 0,04 | [14 empty] | VV | 2 | 1 | True | 0 | ROZPOCET
| VV |  | 279*5,6*0,04-60*5,6*0,04 |  | 49.056 | [12 empty] | VV | 2 | 2 | True | 1 | ROZPOCET
1 | K | 11372A | FRÉZOVÁNÍ ZPEVNĚNÝCH PLOCH ASFALTOVÝCH - BEZ DOPRAVY | M3 | 99.074 |  | 0 | OTSKP 2024 |  | základní |  | 0 | 0 | 0 | 0 | 0 | 4 | K | 2 |  |  |  | ROZPOCET | 0 | 0 | 0 | 0 | 0 | 1 | 0 | 4 | -83527152
| PP |  | FRÉZOVÁNÍ ZPEVNĚNÝCH PLOCH ASFALTOVÝCH - BEZ DOPRAVY | [14 empty] | PP | 2
| PSC |  | Poznámka k souboru cen: Položka zahrnuje: - veškerou manipulaci s vybouranou sutí a s vybouranými hmotami, kromě vodorovné dopravy, vč. uložení na skládku. Položka nezahrnuje: - vodorovnou dopravu - poplatek za skládku, který se vykazuje v položce 0141** (s výjimkou malého množství bouraného materiálu, kde je možné poplatek zahrnout do jednotkové ceny bourání – tento fakt musí být uveden v doplňujícím textu k položce). | [14 empty] | PSC | 2
| VV |  | v průměrné tl. 60 mm, včetně napojení a připojení v tl. 50 mm | [14 empty] | VV | 2 | 1 | True | 0 | ROZPOCET
| VV |  | délka 279 | [14 empty] | VV | 2 | 1 | True | 0 | ROZPOCET
| VV |  | šířka 5,6 | [14 empty] | VV | 2 | 1 | True | 0 | ROZPOCET
| VV |  | hloubka 0,06 | [14 empty] | VV | 2 | 1 | True | 0 | ROZPOCET
| VV |  | délka 1 | [14 empty] | VV | 2 | 1 | True | 0 | ROZPOCET
| VV |  | šířka 5,6 | [14 empty] | VV | 2 | 1 | True | 0 | ROZPOCET
| VV |  | hloubka 0,05 | [14 empty] | VV | 2 | 1 | True | 0 | ROZPOCET
| VV |  | délka 101 | [14 empty] | VV | 2 | 1 | True | 0 | ROZPOCET
| VV |  | šířka 1 | [14 empty] | VV | 2 | 1 | True | 0 | ROZPOCET
| VV |  | hloubka 0,05 | [14 empty] | VV | 2 | 1 | True | 0 | ROZPOCET
| VV |  | 279*5,6*0,06+1*5,6*0,05+101*1*0,05 |  | 99.074 | [12 empty] | VV | 2 | 2 | True | 1 | ROZPOCET
2 | K | 11372R | ODKUP A ODVOZ ASFALTOVĚHO RECYKLÁTU ZHOTOVITELEM- OBJEMOVÁ HMOTNOST PŘED FRÉZOVÁNÍM 2,4 T/M3; CENA -1,-KČ/T | T | 237.778 |  | 0 | OTSKP 2024 |  | základní |  | 0 | 0 | 0 | 0 | 0 | 4 | K | 2 |  |  |  | ROZPOCET | 0 | 0 | 0 | 0 | 0 | 1 | 0 | 4 | 1923334304
| PP |  | ODKUP A ODVOZ ASFALTOVĚHO RECYKLÁTU ZHOTOVITELEM- OBJEMOVÁ HMOTNOST PŘED FRÉZOVÁNÍM 2,4 T/M3; CENA 1,-KČ/T | [14 empty] | PP | 2
| VV |  | PAU skupina ZAS T3 | [14 empty] | VV | 2 | 1 | True | 0 | ROZPOCET
| VV |  | objem 99,074 | [14 empty] | VV | 2 | 1 | True | 0 | ROZPOCET
| VV |  | koeficient 2,4 | [14 empty] | VV | 2 | 1 | True | 0 | ROZPOCET
| VV |  | 99,074*2,4 |  | 237.778 | [12 empty] | VV | 2 | 2 | True | 1 | ROZPOCET
8 | K | 122738 | ODKOPÁVKY A PROKOPÁVKY OBECNÉ TŘ. I, ODVOZ DO 20KM | M3 | 3.99 |  | 0 | OTSKP 2024 |  | základní |  | 0 | 0 | 0 | 0 | 0 | 4 | K | 2 |  |  |  | ROZPOCET | 0 | 0 | 0 | 0 | 0 | 1 | 0 | 4 | -532188864
| PP |  | ODKOPÁVKY A PROKOPÁVKY OBECNÉ TŘ. I, ODVOZ DO 20KM | [14 empty] | PP | 2
| PSC |  | Poznámka k souboru cen: Položka zahrnuje: - vodorovnou a svislou dopravu, přemístění, přeložení, manipulace s výkopkem - kompletní provedení vykopávky nezapažené i zapažené - ošetření výkopiště po celou dobu práce v něm vč. klimatických opatření - ztížení vykopávek v blízkosti podzemního vedení, konstrukcí a objektů vč. jejich dočasného zajištění - ztížení pod vodou, v okolí výbušnin, ve stísněných prostorech a pod. - příplatek za lepivost - těžení po vrstvách, pásech a po jiných nutných částech (figurách) - čerpání vody vč. čerpacích jímek, potrubí a pohotovostní čerpací soupravy (viz ustanovení k pol. 1151,2) - potřebné snížení hladiny podzemní vody - těžení a rozpojování jednotlivých balvanů - vytahování a nošení výkopku - svahování a přesvah. svahů do konečného tvaru, výměna hornin v podloží a v pláni znehodnocené klimatickými vlivy - ruční vykopávky, odstranění kořenů a napadávek - pažení, vzepření a rozepření vč. přepažování (vyjma pažení záporového a štětových stěn) - úpravu, ochranu a očištění dna, základové spáry, stěn a svahů - zhutnění podloží, případně i svahů vč. svahování - zřízení stupňů v podloží a lavic na svazích, není-li pro tyto práce zřízena samostatná položka - udržování výkopiště a jeho ochrana proti vodě - odvedení nebo obvedení vody v okolí výkopiště a ve výkopišti - třídění výkopku - veškeré pomocné konstrukce umožňující provedení vykopávky (příjezdy, sjezdy, nájezdy, lešení, podpěr. konstr., přemostění, zpevněné plochy, zakrytí a pod.) Položka nezahrnuje: - uložení zeminy (na skládku, do násypu) ani poplatky za skládku, vykazují se v položce č.0141** | [14 empty] | PSC | 2
| VV |  | silniční obruby, žlaby | [14 empty] | VV | 2 | 1 | True | 0 | ROZPOCET
| VV |  | délka 18 | [14 empty] | VV | 2 | 1 | True | 0 | ROZPOCET
| VV |  | šířka 0,65 | [14 empty] | VV | 2 | 1 | True | 0 | ROZPOCET
| VV |  | hloubka 0,2 | [14 empty] | VV | 2 | 1 | True | 0 | ROZPOCET
| VV |  | délka 55 | [14 empty] | VV | 2 | 1 | True | 0 | ROZPOCET
| VV |  | šířka 0,2 | [14 empty] | VV | 2 | 1 | True | 0 | ROZPOCET
| VV |  | hloubka 0,15 | [14 empty] | VV | 2 | 1 | True | 0 | ROZPOCET
| VV |  | 18*0,65*0,2+55*0,2*0,15 |  | 3.99 | [12 empty] | VV | 2 | 2 | True | 1 | ROZPOCET
24 | K | 122738 | ODKOPÁVKY A PROKOPÁVKY OBECNÉ TŘ. I, ODVOZ DO 20KM | M3 | 22.848 |  | 0 | OTSKP 2024 |  | základní |  | 0 | 0 | 0 | 0 | 0 | 4 | K | 2 |  |  |  | ROZPOCET | 0 | 0 | 0 | 0 | 0 | 1 | 0 | 4 | -454700962
| PP |  | ODKOPÁVKY A PROKOPÁVKY OBECNÉ TŘ. I, ODVOZ DO 20KM | [14 empty] | PP | 2
| PSC |  | Poznámka k souboru cen: Položka zahrnuje: - vodorovnou a svislou dopravu, přemístění, přeložení, manipulace s výkopkem - kompletní provedení vykopávky nezapažené i zapažené - ošetření výkopiště po celou dobu práce v něm vč. klimatických opatření - ztížení vykopávek v blízkosti podzemního vedení, konstrukcí a objektů vč. jejich dočasného zajištění - ztížení pod vodou, v okolí výbušnin, ve stísněných prostorech a pod. - příplatek za lepivost - těžení po vrstvách, pásech a po jiných nutných částech (figurách) - čerpání vody vč. čerpacích jímek, potrubí a pohotovostní čerpací soupravy (viz ustanovení k pol. 1151,2) - potřebné snížení hladiny podzemní vody - těžení a rozpojování jednotlivých balvanů - vytahování a nošení výkopku - svahování a přesvah. svahů do konečného tvaru, výměna hornin v podloží a v pláni znehodnocené klimatickými vlivy - ruční vykopávky, odstranění kořenů a napadávek - pažení, vzepření a rozepření vč. přepažování (vyjma pažení záporového a štětových stěn) - úpravu, ochranu a očištění dna, základové spáry, stěn a svahů - zhutnění podloží, případně i svahů vč. svahování - zřízení stupňů v podloží a lavic na svazích, není-li pro tyto práce zřízena samostatná položka - udržování výkopiště a jeho ochrana proti vodě - odvedení nebo obvedení vody v okolí výkopiště a ve výkopišti - třídění výkopku - veškeré pomocné konstrukce umožňující provedení vykopávky (příjezdy, sjezdy, nájezdy, lešení, podpěr. konstr., přemostění, zpevněné plochy, zakrytí a pod.) Položka nezahrnuje: - uložení zeminy (na skládku, do násypu) ani poplatky za skládku, vykazují se v položce č.0141** | [14 empty] | PSC | 2
| VV |  | hloubka v prům.tl 0,2 m (zemina v aktivní zóně) - lokální sanace | [14 empty] | VV | 2 | 1 | True | 0 | ROZPOCET
| VV |  | předpoklad 10% plochy | [14 empty] | VV | 2 | 1 | True | 0 | ROZPOCET
| VV |  | délka 204 | [14 empty] | VV | 2 | 1 | True | 0 | ROZPOCET
| VV |  | šířka 5,6 | [14 empty] | VV | 2 | 1 | True | 0 | ROZPOCET
| VV |  | hloubka 0,2 | [14 empty] | VV | 2 | 1 | True | 0 | ROZPOCET
| VV |  | koecifient 0,1 | [14 empty] | VV | 2 | 1 | True | 0 | ROZPOCET
| VV |  | 204*5,6*0,2*0,1 |  | 22.848 | [12 empty] | VV | 2 | 2 | True | 1 | ROZPOCET
10 | K | 12922 | ČIŠTĚNÍ KRAJNIC OD NÁNOSU TL. DO 100MM | M2 | 51 |  | 0 | OTSKP 2024 |  | základní |  | 0 | 0 | 0 | 0 | 0 | 4 | K | 2 |  |  |  | ROZPOCET | 0 | 0 | 0 | 0 | 0 | 1 | 0 | 4 | 1704054789
| PP |  | ČIŠTĚNÍ KRAJNIC OD NÁNOSU TL. DO 100MM | [14 empty] | PP | 2
| PSC |  | Poznámka k souboru cen: Položka zahrnuje: - vodorovnou a svislou dopravu, přemístění, přeložení, manipulace s materiálem a uložení na skládku. Položka nezahrnuje: - poplatek za skládku, který se vykazuje v položce 0141** (s výjimkou malého množství materiálu, kde je možné poplatek zahrnout do jednotkové ceny položky – tento fakt musí být uveden v doplňujícím textu k položce) | [14 empty] | PSC | 2
| VV |  | s odvozem na skládku do 20 km | [14 empty] | VV | 2 | 1 | True | 0 | ROZPOCET
| VV |  | délka 85 | [14 empty] | VV | 2 | 1 | True | 0 | ROZPOCET
| VV |  | šířka 0,6 | [14 empty] | VV | 2 | 1 | True | 0 | ROZPOCET
| VV |  | 85*0,6 |  | 51 | [12 empty] | VV | 2 | 2 | True | 1 | ROZPOCET
11 | K | 12931 | ČIŠTĚNÍ PŘÍKOPŮ OD NÁNOSU DO 0,25M3/M | M | 63 |  | 0 | OTSKP 2024 |  | základní |  | 0 | 0 | 0 | 0 | 0 | 4 | K | 2 |  |  |  | ROZPOCET | 0 | 0 | 0 | 0 | 0 | 1 | 0 | 4 | 1670220835
| PP |  | ČIŠTĚNÍ PŘÍKOPŮ OD NÁNOSU DO 0,25M3/M | [14 empty] | PP | 2
| PSC |  | Poznámka k souboru cen: Položka zahrnuje: - vodorovnou a svislou dopravu, přemístění, přeložení, manipulace s materiálem a uložení na skládku. Položka nezahrnuje: - poplatek za skládku, který se vykazuje v položce 0141** (s výjimkou malého množství materiálu, kde je možné poplatek zahrnout do jednotkové ceny položky – tento fakt musí být uveden v doplňujícím textu k položce) | [14 empty] | PSC | 2
| VV |  | s odvozem na skládku do 20 km | [14 empty] | VV | 2 | 1 | True | 0 | ROZPOCET
| VV |  | délka 63 | [14 empty] | VV | 2 | 1 | True | 0 | ROZPOCET
| VV |  | 63 |  | 63 | [12 empty] | VV | 2 | 2 | True | 1 | ROZPOCET
25 | K | 17180 | ULOŽENÍ SYPANINY DO NÁSYPŮ Z NAKUPOVANÝCH MATERIÁLŮ | M3 | 22.848 |  | 0 | OTSKP 2024 |  | základní |  | 0 | 0 | 0 | 0 | 0 | 4 | K | 2 |  |  |  | ROZPOCET | 0 | 0 | 0 | 0 | 0 | 1 | 0 | 4 | -128054125
| PP |  | ULOŽENÍ SYPANINY DO NÁSYPŮ Z NAKUPOVANÝCH MATERIÁLŮ | [14 empty] | PP | 2
| PSC |  | Poznámka k souboru cen: položka zahrnuje: - kompletní provedení zemní konstrukce (násypového tělesa včetně aktivní zóny) včetně nákupu a dopravy materiálu dle zadávací dokumentace- úprava ukládaného materiálu vlhčením, tříděním, promícháním nebo vysoušením, příp. jiné úpravy za účelem zlepšení jeho mech. vlastností- hutnění i různé míry hutnění - ošetření úložiště po celou dobu práce v něm vč. klimatických opatření- ztížení v okolí vedení, konstrukcí a objektů a jejich dočasné zajištění- ztížení provádění vč. hutnění ve ztížených podmínkách a stísněných prostorech- ztížené ukládání sypaniny pod vodu- ukládání po vrstvách a po jiných nutných částech (figurách) vč. dosypávek- spouštění a nošení materiálu- výměna částí zemní konstrukce znehodnocené klimatickými vlivy- ruční hutnění a výplň jam a prohlubní v podloží- úprava, očištění, ochrana a zhutnění podloží- svahování, hutnění a uzavírání povrchů svahů- zřízení lavic na svazích- udržování úložiště a jeho ochrana proti vodě- odvedení nebo obvedení vody v okolí úložiště a v úložišti- veškeré pomocné konstrukce umožňující provedení zemní konstrukce (příjezdy, sjezdy, nájezdy, lešení, podpěrné konstrukce, přemostění, zpevněné plochy, zakrytí a pod.) | [14 empty] | PSC | 2
| VV |  | doplnění podloží vhodným nenamrzavým materiálem pro aktivní zónu ve smyslu ČSN 736133 za odvezenou zeminu, např. frakce 0/125 v tl. 0,2m | [14 empty] | VV | 2 | 1 | True | 0 | ROZPOCET
| VV |  | (min. parametr Edef2 60 Mpa) | [14 empty] | VV | 2 | 1 | True | 0 | ROZPOCET
| VV |  | v místech hloubkové sanace, předpoklad 10% | [14 empty] | VV | 2 | 1 | True | 0 | ROZPOCET
| VV |  | délka 204 | [14 empty] | VV | 2 | 1 | True | 0 | ROZPOCET
| VV |  | šířka 5,6 | [14 empty] | VV | 2 | 1 | True | 0 | ROZPOCET
| VV |  | hloubka 0,2 | [14 empty] | VV | 2 | 1 | True | 0 | ROZPOCET
| VV |  | koeficient 0,1 | [14 empty] | VV | 2 | 1 | True | 0 | ROZPOCET
| VV |  | 204*5,6*0,2*0,1 |  | 22.848 | [12 empty] | VV | 2 | 2 | True | 1 | ROZPOCET
26 | K | 18110.2 | ÚPRAVA PLÁNĚ SE ZHUTNĚNÍM V HORNINĚ TŘ. I | M2 | 114.24 |  | 0 | OTSKP 2023 |  | základní |  | 0 | 0 | 0 | 0 | 0 | 4 | K | 2 |  |  |  | ROZPOCET | 0 | 0 | 0 | 0 | 0 | 1 | 0 | 4 | -473379841
| PP |  | ÚPRAVA PLÁNĚ SE ZHUTNĚNÍM V HORNINĚ TŘ. I | [14 empty] | PP | 2
| PSC |  | Poznámka k souboru cen: položka zahrnuje úpravu pláně včetně vyrovnání výškových rozdílů. Míru zhutnění určuje projekt. | [14 empty] | PSC | 2
| VV |  | Tř 1-4 (min. parametr Edef2 45 Mpa) | [14 empty] | VV | 2 | 1 | True | 0 | ROZPOCET
| VV |  | v místech hloubkové sanace, předpoklad 10% plochy | [14 empty] | VV | 2 | 1 | True | 0 | ROZPOCET
| VV |  | délka 204 | [14 empty] | VV | 2 | 1 | True | 0 | ROZPOCET
| VV |  | šířka 5,6 | [14 empty] | VV | 2 | 1 | True | 0 | ROZPOCET
| VV |  | koeficient 0,1 | [14 empty] | VV | 2 | 1 | True | 0 | ROZPOCET
| VV |  | 204*5,6*0,1 |  | 114.24 | [12 empty] | VV | 2 | 2 | True | 1 | ROZPOCET
| D | 5 | Komunikace pozemní |  |  |  | 0 |  |  |  |  | 0 |  | 0 |  | 0 | 1 | D | 1 |  |  |  | ROZPOCET | [6 empty] | 0
4 | K | 567541 | VRSTVY PRO OBNOVU A OPRAVY RECYK ZA STUDENA CEM TL DO 200MM | M2 | 1562.4 |  | 0 | OTSKP 2024 |  | základní |  | 0 | 0 | 0 | 0 | 0 | 4 | K | 2 |  |  |  | ROZPOCET | 0 | 0 | 0 | 0 | 0 | 1 | 0 | 4 | -66793765
| PP |  | VRSTVY PRO OBNOVU A OPRAVY RECYK ZA STUDENA CEM TL DO 200MM | [14 empty] | PP | 2
| PSC |  | Poznámka k souboru cen: Položka zahrnuje: - dodání materiálů předepsaných pro recyklaci za studena - provedení recyklace dle předepsaného technologického předpisu, zhutnění vrstvy v předepsané tloušťce - zřízení vrstvy bez rozlišení šířky, pokládání vrstvy po etapách - úpravu napojení, ukončení Položka nezahrnuje: - postřiky, nátěry | [14 empty] | PSC | 2
| VV |  | ČSN 736147 | [14 empty] | VV | 2 | 1 | True | 0 | ROZPOCET
| VV |  | v tl. 200 mm | [14 empty] | VV | 2 | 1 | True | 0 | ROZPOCET
| VV |  | Recyklaci provést ve dvou krocích: | [14 empty] | VV | 2 | 1 | True | 0 | ROZPOCET
| VV |  | 1. krok - rozfrézování stávajících podkladních vrstev v tl. 200 mm s reprofilací a homogenizací podélného i příčného profilu | [14 empty] | VV | 2 | 1 | True | 0 | ROZPOCET
| VV |  | (v ploše 60*5,6 m bude rozfrézování vyšší o tl. 40 mm - neodfrézovaná ložná vrstva, s odvozem přebytečného materiálu na SO102 do 0,5 km 13,44 m3) | [14 empty] | VV | 2 | 1 | True | 0 | ROZPOCET
| VV |  | v rámci tohoto kroku bude veškerý rozfrézovaný materiál napadaný na přilehlý terén včetně svahů uklizen a vrácen zpět do konstrukce vozovky | [14 empty] | VV | 2 | 1 | True | 0 | ROZPOCET
| VV |  | 2. krok - provedení recyklace za studena RS CA dle TP 150 MD ČR a ČSN EN 736147 včetně případných ITT/průkazných zkoušek v tl. 200 mm | [14 empty] | VV | 2 | 1 | True | 0 | ROZPOCET
| VV |  | hutnění na niveletu -100 mm | [14 empty] | VV | 2 | 1 | True | 0 | ROZPOCET
| VV |  | předpokládané dávkování 4% hydraulických pojiv a 2% asfaltových pojiv, bude upřesněno na základě rozboru | [14 empty] | VV | 2 | 1 | True | 0 | ROZPOCET
| VV |  | délka 279 | [14 empty] | VV | 2 | 1 | True | 0 | ROZPOCET
| VV |  | šířka 5,6 | [14 empty] | VV | 2 | 1 | True | 0 | ROZPOCET
| VV |  | 279*5,6 |  | 1562.4 | [12 empty] | VV | 2 | 2 | True | 1 | ROZPOCET
22 | K | 56962 | ZPEVNĚNÍ KRAJNIC Z RECYKLOVANÉHO MATERIÁLU TL DO 100MM | M2 | 51 |  | 0 | OTSKP 2024 |  | základní |  | 0 | 0 | 0 | 0 | 0 | 4 | K | 2 |  |  |  | ROZPOCET | 0 | 0 | 0 | 0 | 0 | 1 | 0 | 4 | -1609770311
| PP |  | ZPEVNĚNÍ KRAJNIC Z RECYKLOVANÉHO MATERIÁLU TL DO 100MM | [14 empty] | PP | 2
| PSC |  | Poznámka k souboru cen: - dodání recyklátu v požadované kvalitě - očištění podkladu - uložení recyklátu dle předepsaného technologického předpisu, zhutnění vrstvy v předepsané tloušťce - zřízení vrstvy bez rozlišení šířky, pokládání vrstvy po etapách, včetně pracovních spar a spojů - úpravu napojení, ukončení - nezahrnuje postřiky, nátěry | [14 empty] | PSC | 2
| VV |  | z rec. materiálu., zrnitost 0 - 16 mm se zhutněním, tl. do 100 mm, š = 0,6 m (dosypání rýhy v krajnici po pokládce AHV a krajnice) | [14 empty] | VV | 2 | 1 | True | 0 | ROZPOCET
| VV |  | délka 85 | [14 empty] | VV | 2 | 1 | True | 0 | ROZPOCET
| VV |  | šířka 0,6 | [14 empty] | VV | 2 | 1 | True | 0 | ROZPOCET
| VV |  | 85*0,6 |  | 51 | [12 empty] | VV | 2 | 2 | True | 1 | ROZPOCET
17 | K | 572223 | SPOJOVACÍ POSTŘIK Z EMULZE DO 1,0KG/M2 | M2 | 1694.95 |  | 0 | OTSKP 2024 |  | základní |  | 0 | 0 | 0 | 0 | 0 | 4 | K | 2 |  |  |  | ROZPOCET | 0 | 0 | 0 | 0 | 0 | 1 | 0 | 4 | -72417654
| PP |  | SPOJOVACÍ POSTŘIK Z EMULZE DO 1,0KG/M2 | [14 empty] | PP | 2
| PSC |  | Poznámka k souboru cen: Položka zahrnuje: - dodání všech předepsaných materiálů pro postřiky v předepsaném množství - provedení dle předepsaného technologického předpisu - zřízení vrstvy bez rozlišení šířky, pokládání vrstvy po etapách - úpravu napojení, ukončení Položka nezahrnuje: - x | [14 empty] | PSC | 2
| VV |  | v množství zbytkového pojiva 0,2-0,65 kg/m2 | [14 empty] | VV | 2 | 1 | True | 0 | ROZPOCET
| VV |  | ČSN 736129, TKP kap.26 | [14 empty] | VV | 2 | 1 | True | 0 | ROZPOCET
| VV |  | délka 56 | [14 empty] | VV | 2 | 1 | True | 0 | ROZPOCET
| VV |  | šířka 6 | [14 empty] | VV | 2 | 1 | True | 0 | ROZPOCET
| VV |  | délka 71 | [14 empty] | VV | 2 | 1 | True | 0 | ROZPOCET
| VV |  | šířka 5,65 | [14 empty] | VV | 2 | 1 | True | 0 | ROZPOCET
| VV |  | délka 153 | [14 empty] | VV | 2 | 1 | True | 0 | ROZPOCET
| VV |  | šířka 5,6 | [14 empty] | VV | 2 | 1 | True | 0 | ROZPOCET
| VV |  | délka 101 | [14 empty] | VV | 2 | 1 | True | 0 | ROZPOCET
| VV |  | šířka 1 | [14 empty] | VV | 2 | 1 | True | 0 | ROZPOCET
| VV |  | 56*6+71*5,65+153*5,6+101*1 |  | 1694.95 | [12 empty] | VV | 2 | 2 | True | 1 | ROZPOCET
15 | K | 574A44 | ASFALTOVÝ BETON PRO OBRUSNÉ VRSTVY ACO 11+ TL. 50MM | M2 | 1673.575 |  | 0 | OTSKP 2024 |  | základní |  | 0 | 0 | 0 | 0 | 0 | 4 | K | 2 |  |  |  | ROZPOCET | 0 | 0 | 0 | 0 | 0 | 1 | 0 | 4 | 360662816
| PP |  | ASFALTOVÝ BETON PRO OBRUSNÉ VRSTVY ACO 11+ TL. 50MM | [14 empty] | PP | 2
| PSC |  | Poznámka k souboru cen: Položka zahrnuje: - dodání směsi v požadované kvalitě - očištění podkladu - uložení směsi dle předepsaného technologického předpisu, zhutnění vrstvy v předepsané tloušťce - zřízení vrstvy bez rozlišení šířky, pokládání vrstvy po etapách, včetně pracovních spar a spojů - úpravu napojení, ukončení podél obrubníků, dilatačních zařízení, odvodňovacích proužků, odvodňovačů, vpustí, šachet a pod. Položka nezahrnuje: - postřiky, nátěry - těsnění podél obrubníků, dilatačních zařízení, odvodňovacích proužků, odvodňovačů, vpustí, šachet a pod. | [14 empty] | PSC | 2
| VV |  | ACO 11+ (50/70) | [14 empty] | VV | 2 | 1 | True | 0 | ROZPOCET
| VV |  | ČSN 736121,TKP kap.7 | [14 empty] | VV | 2 | 1 | True | 0 | ROZPOCET
| VV |  | délka 56 | [14 empty] | VV | 2 | 1 | True | 0 | ROZPOCET
| VV |  | šířka 5,6 | [14 empty] | VV | 2 | 1 | True | 0 | ROZPOCET
| VV |  | délka 56 | [14 empty] | VV | 2 | 1 | True | 0 | ROZPOCET
| VV |  | šířka 0,05 | [14 empty] | VV | 2 | 1 | True | 0 | ROZPOCET
| VV |  | délka 71 | [14 empty] | VV | 2 | 1 | True | 0 | ROZPOCET
| VV |  | šířka 5,6 | [14 empty] | VV | 2 | 1 | True | 0 | ROZPOCET
| VV |  | délka 71 | [14 empty] | VV | 2 | 1 | True | 0 | ROZPOCET
| VV |  | šířka 0,025 | [14 empty] | VV | 2 | 1 | True | 0 | ROZPOCET
| VV |  | délka 153 | [14 empty] | VV | 2 | 1 | True | 0 | ROZPOCET
| VV |  | šířka 5,6 | [14 empty] | VV | 2 | 1 | True | 0 | ROZPOCET
| VV |  | délka 101 | [14 empty] | VV | 2 | 1 | True | 0 | ROZPOCET
| VV |  | šířka 1 | [14 empty] | VV | 2 | 1 | True | 0 | ROZPOCET
| VV |  | 56*5,6+56*0,05+71*5,6+71*0,025+153*5,6+101*1 |  | 1673.575 | [12 empty] | VV | 2 | 2 | True | 1 | ROZPOCET
18 | K | 574C46 | ASFALTOVÝ BETON PRO LOŽNÍ VRSTVY ACL 16+, 16S TL. 50MM | M2 | 1575.3 |  | 0 | OTSKP 2024 |  | základní |  | 0 | 0 | 0 | 0 | 0 | 4 | K | 2 |  |  |  | ROZPOCET | 0 | 0 | 0 | 0 | 0 | 1 | 0 | 4 | -624421636
| PP |  | ASFALTOVÝ BETON PRO LOŽNÍ VRSTVY ACL 16+, 16S TL. 50MM | [14 empty] | PP | 2
| PSC |  | Poznámka k souboru cen: Položka zahrnuje: - dodání směsi v požadované kvalitě - očištění podkladu - uložení směsi dle předepsaného technologického předpisu, zhutnění vrstvy v předepsané tloušťce - zřízení vrstvy bez rozlišení šířky, pokládání vrstvy po etapách, včetně pracovních spar a spojů - úpravu napojení, ukončení podél obrubníků, dilatačních zařízení, odvodňovacích proužků, odvodňovačů, vpustí, šachet a pod. Položka nezahrnuje: - postřiky, nátěry - těsnění podél obrubníků, dilatačních zařízení, odvodňovacích proužků, odvodňovačů, vpustí, šachet a pod. | [14 empty] | PSC | 2
| VV |  | ACL 16+ (50/70) | [14 empty] | VV | 2 | 1 | True | 0 | ROZPOCET
| VV |  | ČSN 736121, TKP kap.7 | [14 empty] | VV | 2 | 1 | True | 0 | ROZPOCET
| VV |  | délka 55,5 | [14 empty] | VV | 2 | 1 | True | 0 | ROZPOCET
| VV |  | šířka 5,6 | [14 empty] | VV | 2 | 1 | True | 0 | ROZPOCET
| VV |  | délka 55,5 | [14 empty] | VV | 2 | 1 | True | 0 | ROZPOCET
| VV |  | šířka 0,15 | [14 empty] | VV | 2 | 1 | True | 0 | ROZPOCET
| VV |  | délka 71 | [14 empty] | VV | 2 | 1 | True | 0 | ROZPOCET
| VV |  | šířka 5,6 | [14 empty] | VV | 2 | 1 | True | 0 | ROZPOCET
| VV |  | délka 71 | [14 empty] | VV | 2 | 1 | True | 0 | ROZPOCET
| VV |  | šířka 0,025 | [14 empty] | VV | 2 | 1 | True | 0 | ROZPOCET
| VV |  | délka 153 | [14 empty] | VV | 2 | 1 | True | 0 | ROZPOCET
| VV |  | šířka 5,6 | [14 empty] | VV | 2 | 1 | True | 0 | ROZPOCET
| VV |  | 55,5*5,6+55,5*0,15+71*5,6+71*0,025+153*5,6 |  | 1575.3 | [12 empty] | VV | 2 | 2 | True | 1 | ROZPOCET
| D | 8 | Trubní vedení |  |  |  | 0 |  |  |  |  | 0 |  | 0 |  | 0 | 1 | D | 1 |  |  |  | ROZPOCET | [6 empty] | 0
19 | K | 89721 | VPUSŤ KANALIZAČNÍ HORSKÁ KOMPLETNÍ MONOLITICKÁ BETONOVÁ | KUS | 1 |  | 0 | OTSKP 2024 |  | základní |  | 0 | 0 | 0 | 0 | 0 | 4 | K | 2 |  |  |  | ROZPOCET | 0 | 0 | 0 | 0 | 0 | 1 | 0 | 4 | -1028960806
| PP |  | VPUSŤ KANALIZAČNÍ HORSKÁ KOMPLETNÍ MONOLITICKÁ BETONOVÁ | [14 empty] | PP | 2
| PSC |  | Poznámka k souboru cen: Položka zahrnuje: - mříže s rámem, koše na bahno, - dodání čerstvého betonu (betonové směsi) požadované kvality, jeho uložení do požadovaného tvaru při jakékoliv hustotě výztuže, konzistenci čerstvého betonu a způsobu hutnění, ošetření a ochranu betonu, - zhotovení nepropustného, mrazuvzdorného betonu a betonu požadované trvanlivosti a vlastností, - užití potřebných přísad a technologií výroby betonu, - zřízení pracovních a dilatačních spar, včetně potřebných úprav, výplně, vložek, opracování, očištění a ošetření, - bednění požadovaných konstr. (i ztracené) s úpravou dle požadované kvality povrchu betonu, včetně odbedňovacích a odskružovacích prostředků, - zřízení všech požadovaných otvorů, kapes, výklenků, prostupů, dutin, drážek a pod., vč. ztížení práce a úprav kolem nich, - nátěry zabraňující soudržnost betonu a bednění, - výplň, těsnění a tmelení spar a spojů, - opatření povrchů betonu izolací proti zemní vlhkosti v částech, kde přijdou do styku se zeminou nebo kamenivem, - předepsané podkladní konstrukce Položka nezahrnuje: - x | [14 empty] | PSC | 2
| VV |  | s napojením do stávající UV | [14 empty] | VV | 2 | 1 | True | 0 | ROZPOCET
| VV |  | počet 1 | [14 empty] | VV | 2 | 1 | True | 0 | ROZPOCET
| VV |  | 1 |  | 1 | [12 empty] | VV | 2 | 2 | True | 1 | ROZPOCET
20 | M | M001 | vybourání horské vpustě s odvozem na skládku do 20 km | ks | 1 |  | 0 | OTSKP 2024 |  | základní |  | 0 | 0 | 0 | 0 | 0 | 8 | M | 2 |  |  |  | ROZPOCET | 0 | 0 | 0 | 0 | 0 | 1 | 0 | 4 | 640972676
| PP |  | vybourání horské vpustě s odvozem na skládku do 20 km | [14 empty] | PP | 2
5 | K | 89922 | VÝŠKOVÁ ÚPRAVA MŘÍŽÍ | KUS | 9 |  | 0 | OTSKP 2024 |  | základní |  | 0 | 0 | 0 | 0 | 0 | 4 | K | 2 |  |  |  | ROZPOCET | 0 | 0 | 0 | 0 | 0 | 1 | 0 | 4 | -1017202833
| PP |  | VÝŠKOVÁ ÚPRAVA MŘÍŽÍ | [14 empty] | PP | 2
| PSC |  | Poznámka k souboru cen: Položka zahrnuje: - všechny nutné práce a materiály pro zvýšení nebo snížení zařízení (včetně nutné úpravy stávajícího povrchu vozovky nebo chodníku) Položka nezahrnuje: - x | [14 empty] | PSC | 2
| VV |  | počet 9 | [14 empty] | VV | 2 | 1 | True | 0 | ROZPOCET
| VV |  | 9 |  | 9 | [12 empty] | VV | 2 | 2 | True | 1 | ROZPOCET
| D | 9 | Ostatní konstrukce a práce, bourání |  |  |  | 0 |  |  |  |  | 0 |  | 0 |  | 0 | 1 | D | 1 |  |  |  | ROZPOCET | [6 empty] | 0
14 | K | 915111C | VODOROVNÉ DOPRAVNÍ ZNAČENÍ BARVOU HLADKÉ - VODÍCÍ, STŘEDOVÁ ČÁRA 125 MM S BALOTINOU ZŘÍZENÍ | M | 560 |  | 0 | OTSKP 2024 |  | základní |  | 0 | 0 | 0 | 0 | 0 | 4 | K | 2 |  |  |  | ROZPOCET | 0 | 0 | 0 | 0 | 0 | 1 | 0 | 4 | -1971000286
| PP |  | Technická specifikace: položka zahrnuje: - dodání a pokládku nátěrového materiálu (měří se pouze natíraná plocha) - předznačení a reflexní úpravu | [14 empty] | PP | 2
| VV |  | vodící čára | [14 empty] | VV | 2 | 1 | True | 0 | ROZPOCET
| VV |  | délka 280 | [14 empty] | VV | 2 | 1 | True | 0 | ROZPOCET
| VV |  | počet 2 | [14 empty] | VV | 2 | 1 | True | 0 | ROZPOCET
| VV |  | 280*2 |  | 560 | [12 empty] | VV | 2 | 2 | True | 1 | ROZPOCET
7 | K | 917224 | SILNIČNÍ A CHODNÍKOVÉ OBRUBY Z BETONOVÝCH OBRUBNÍKŮ ŠÍŘ 150MM | M | 55 |  | 0 | OTSKP 2024 |  | základní |  | 0 | 0 | 0 | 0 | 0 | 4 | K | 2 |  |  |  | ROZPOCET | 0 | 0 | 0 | 0 | 0 | 1 | 0 | 4 | 553154260
| PP |  | SILNIČNÍ A CHODNÍKOVÉ OBRUBY Z BETONOVÝCH OBRUBNÍKŮ ŠÍŘ 150MM | [14 empty] | PP | 2
| PSC |  | Poznámka k souboru cen: Položka zahrnuje: - dodání a pokládku betonových obrubníků o rozměrech předepsaných zadávací dokumentací - betonové lože i boční betonovou opěrku Položka nezahrnuje: - x | [14 empty] | PSC | 2
| VV |  | délka 55 | [14 empty] | VV | 2 | 1 | True | 0 | ROZPOCET
| VV |  | 55 |  | 55 | [12 empty] | VV | 2 | 2 | True | 1 | ROZPOCET
6 | K | 935212 | PŘÍKOPOVÉ ŽLABY Z BETON TVÁRNIC ŠÍŘ DO 600MM DO BETONU TL 100MM | M | 18 |  | 0 | OTSKP 2024 |  | základní |  | 0 | 0 | 0 | 0 | 0 | 4 | K | 2 |  |  |  | ROZPOCET | 0 | 0 | 0 | 0 | 0 | 1 | 0 | 4 | 122795591
| PP |  | PŘÍKOPOVÉ ŽLABY Z BETON TVÁRNIC ŠÍŘ DO 600MM DO BETONU TL 100MM | [14 empty] | PP | 2
| PSC |  | Poznámka k souboru cen: Položka zahrnuje: - dodávku a uložení příkopových tvárnic předepsaného rozměru a kvality - dodání a rozprostření lože z předepsaného materiálu v předepsané kvalitěa v předepsané tloušťce - veškerou manipulaci s materiálem, vnitrostaveništní i mimostaveništní dopravu - ukončení, patky, spárování Položka nezahrnuje: - x Způsob měření: - měří se v metrech běžných délky osy žlabu | [14 empty] | PSC | 2
| VV |  | délka 18 | [14 empty] | VV | 2 | 1 | True | 0 | ROZPOCET
| VV |  | 18 |  | 18 | [12 empty] | VV | 2 | 2 | True | 1 | ROZPOCET
| D | OST | Ostatní |  |  |  | 0 |  |  |  |  | 0 |  | 0 |  | 0 | 4 | D | 0 |  |  |  | ROZPOCET | [6 empty] | 0
9 | K | 014102 | POPLATKY ZA SKLÁDKU | T | 48.308 |  | 0 | OTSKP 2024 |  | základní |  | 0 | 0 | 0 | 0 | 0 | 512 | K | 1 |  |  |  | ROZPOCET | 0 | 0 | 0 | 0 | 0 | 1 | 0 | 512 | -915235707
| PP |  | POPLATKY ZA SKLÁDKU | [14 empty] | PP | 1
| PSC |  | Poznámka k souboru cen: Položka zahrnuje: - veškeré poplatky provozovateli skládky související s uložením odpadu na skládce. Položka nezahrnuje: - x | [14 empty] | PSC | 1
| VV |  | odkopávky obruby, žlaby, sanace | [14 empty] | VV | 1 | 1 | True | 0 | ROZPOCET
| VV |  | objem 3,99 | [14 empty] | VV | 1 | 1 | True | 0 | ROZPOCET
| VV |  | objem 22,848 | [14 empty] | VV | 1 | 1 | True | 0 | ROZPOCET
| VV |  | koeficient 1,8 | [14 empty] | VV | 1 | 1 | True | 0 | ROZPOCET
| VV |  | (3,99+22,848)*1,8 |  | 48.308 | [12 empty] | VV | 1 | 2 | True | 1 | ROZPOCET
21 | K | 014102 | POPLATKY ZA SKLÁDKU | T | 3.12 |  | 0 | OTSKP 2024 |  | základní |  | 0 | 0 | 0 | 0 | 0 | 512 | K | 1 |  |  |  | ROZPOCET | 0 | 0 | 0 | 0 | 0 | 1 | 0 | 512 | -453124741
| PP |  | POPLATKY ZA SKLÁDKU | [14 empty] | PP | 1
| PSC |  | Poznámka k souboru cen: Položka zahrnuje: - veškeré poplatky provozovateli skládky související s uložením odpadu na skládce. Položka nezahrnuje: - x | [14 empty] | PSC | 1
| VV |  | horská vpust | [14 empty] | VV | 1 | 1 | True | 0 | ROZPOCET
| VV |  | objem 1,2 | [14 empty] | VV | 1 | 1 | True | 0 | ROZPOCET
| VV |  | koeficient 2,6 | [14 empty] | VV | 1 | 1 | True | 0 | ROZPOCET
| VV |  | 1,2*2,6 |  | 3.12 | [12 empty] | VV | 1 | 2 | True | 1 | ROZPOCET
23 | K | 014122 | POPLATKY ZA SKLÁDKU TYP S-OO (OSTATNÍ ODPAD) | T | 37.53 |  | 0 | OTSKP 2024 |  | základní |  | 0 | 0 | 0 | 0 | 0 | 512 | K | 1 |  |  |  | ROZPOCET | 0 | 0 | 0 | 0 | 0 | 1 | 0 | 512 | 529125149
| PP |  | POPLATKY ZA SKLÁDKU TYP S-OO (OSTATNÍ ODPAD) | [14 empty] | PP | 1
| PSC |  | Poznámka k souboru cen: Položka zahrnuje: - veškeré poplatky provozovateli skládky související s uložením odpadu na skládce. Položka nezahrnuje: - x | [14 empty] | PSC | 1
| VV |  | krajnice, příkopy, objemová hmotnost před těžením 1,8 t/m3 | [14 empty] | VV | 1 | 1 | True | 0 | ROZPOCET
| VV |  | plocha 51 | [14 empty] | VV | 1 | 1 | True | 0 | ROZPOCET
| VV |  | hloubka 0,1 | [14 empty] | VV | 1 | 1 | True | 0 | ROZPOCET
| VV |  | koeficient 1,8 | [14 empty] | VV | 1 | 1 | True | 0 | ROZPOCET
| VV |  | délka 63 | [14 empty] | VV | 1 | 1 | True | 0 | ROZPOCET
| VV |  | koeficient 0,25 | [14 empty] | VV | 1 | 1 | True | 0 | ROZPOCET
| VV |  | koeficient 1,8 | [14 empty] | VV | 1 | 1 | True | 0 | ROZPOCET
| VV |  | 51*0,1*1,8+63*0,25*1,8 |  | 37.53 | [12 empty] | VV | 1 | 2 | True | 1 | ROZPOCET

## SO102 - Oprava silnice II...
{c807eac3-4b67-4144-90d4-952ea70467cc}
2
| KRYCÍ LIST SOUPISU PRACÍ | [7 empty] | v --- níže se nacházejí doplnkové a pomocné údaje k sestavám --- v | [8 empty] | False
Stavba:
Oprava silnice III/10566 Třitim
Objekt:
SO102 - Oprava silnice III/10566 Třitim, staničení km 1,568-1,772
| KSO: |  |  |  |  | CC-CZ:
| Místo: |  | Třitim |  |  | Datum: | 11. 11. 2024
| Zadavatel: |  |  |  |  | IČ: | 70890650
|  | Jihočeský kraj |  |  |  | DIČ: | CZ70890650
| Uchazeč: |  |  |  |  | IČ: | Vyplň údaj
|  | Vyplň údaj |  |  |  | DIČ: | Vyplň údaj
| Projektant: |  |  |  |  | IČ: | 70971641
|  | Správa a údržba silnic Jihočeského kraje p.o. |  |  |  | DIČ: | CZ70971641
| Zpracovatel: |  |  |  |  | IČ:
|  | Petr Nachtigal 606 633 836 |  |  |  | DIČ:
Poznámka:
| Cena bez DPH | [5 empty] | 0
|  |  | Základ daně |  |  | Sazba daně | Výše daně
| DPH | základní | 0 |  |  | 21% | 0
|  | snížená | 0 |  |  | 12% | 0
|  | zákl. přenesená | 0 |  |  | 21% | 0
|  | sníž. přenesená | 0 |  |  | 12% | 0
|  | nulová | 0 |  |  | 0% | 0
| Cena s DPH |  |  | v | CZK |  | 0
| Projektant |  |  | Zpracovatel
| Datum a podpis: |  | Razítko | Datum a podpis: |  |  | Razítko
| Objednavatel |  |  | Uchazeč
| Datum a podpis: |  | Razítko | Datum a podpis: |  |  | Razítko
REKAPITULACE ČLENĚNÍ SOUPISU PRACÍ
Stavba:
Oprava silnice III/10566 Třitim
Objekt:
SO102 - Oprava silnice III/10566 Třitim, staničení km 1,568-1,772
Místo: |  |  | Třitim |  |  | Datum: | 11. 11. 2024
Zadavatel: |  |  | Jihočeský kraj |  |  | Projektant: | Správa a údržba silnic Jihočeského kraje p.o.
Uchazeč: |  |  | Vyplň údaj |  |  | Zpracovatel: | Petr Nachtigal 606 633 836
Kód dílu - Popis | [6 empty] | Cena celkem [CZK]
Náklady ze soupisu prací | [6 empty] | 0 | [11 empty] | -1
| HSV - Práce a dodávky HSV | [5 empty] | 0
| 1 - Zemní práce | [5 empty] | 0
| 5 - Komunikace pozemní | [5 empty] | 0
| 8 - Trubní vedení | [5 empty] | 0
| 9 - Ostatní konstrukce a práce, bourání | [5 empty] | 0
| OST - Ostatní | [5 empty] | 0
SOUPIS PRACÍ
Stavba:
Oprava silnice III/10566 Třitim
Objekt:
SO102 - Oprava silnice III/10566 Třitim, staničení km 1,568-1,772
Místo: |  |  | Třitim |  |  | Datum: | 11. 11. 2024
Zadavatel: |  |  | Jihočeský kraj |  |  | Projektant: | Správa a údržba silnic Jihočeského kraje p.o.
Uchazeč: |  |  | Vyplň údaj |  |  | Zpracovatel: | Petr Nachtigal 606 633 836
PČ | Typ | Kód | Popis | MJ | Množství | J.cena [CZK] | Cena celkem [CZK] | Cenová soustava |  | DPH | J. Nh [h] | Nh celkem [h] | J. hmotnost [t] | Hmotnost celkem [t] | J. suť [t] | Suť Celkem [t]
Náklady soupisu celkem | [6 empty] | 0 |  |  |  |  | 0 |  | 0 |  | 0 |  | D | -1 | [10 empty] | 0
| D | HSV | Práce a dodávky HSV |  |  |  | 0 |  |  |  |  | 0 |  | 0 |  | 0 | 1 | D | 0 |  |  |  | ROZPOCET | [6 empty] | 0
| D | 1 | Zemní práce |  |  |  | 0 |  |  |  |  | 0 |  | 0 |  | 0 | 1 | D | 1 |  |  |  | ROZPOCET | [6 empty] | 0
25 | K | 11372A | FRÉZOVÁNÍ ZPEVNĚNÝCH PLOCH ASFALTOVÝCH - BEZ DOPRAVY | M3 | 72.157 |  | 0 | OTSKP 2024 |  | základní |  | 0 | 0 | 0 | 0 | 0 | 4 | K | 2 |  |  |  | ROZPOCET | 0 | 0 | 0 | 0 | 0 | 1 | 0 | 4 | -1590536144
| PP |  | FRÉZOVÁNÍ ZPEVNĚNÝCH PLOCH ASFALTOVÝCH - BEZ DOPRAVY | [14 empty] | PP | 2
| PSC |  | Poznámka k souboru cen: Položka zahrnuje: - veškerou manipulaci s vybouranou sutí a s vybouranými hmotami, kromě vodorovné dopravy, vč. uložení na skládku. Položka nezahrnuje: - vodorovnou dopravu - poplatek za skládku, který se vykazuje v položce 0141** (s výjimkou malého množství bouraného materiálu, kde je možné poplatek zahrnout do jednotkové ceny bourání – tento fakt musí být uveden v doplňujícím textu k položce). | [14 empty] | PSC | 2
| VV |  | v průměrné tl. 60 mm, včetně napojení v tl. 50 mm | [14 empty] | VV | 2 | 1 | True | 0 | ROZPOCET
| VV |  | délka 203 | [14 empty] | VV | 2 | 1 | True | 0 | ROZPOCET
| VV |  | šířka 5,9 | [14 empty] | VV | 2 | 1 | True | 0 | ROZPOCET
| VV |  | hloubka 0,06 | [14 empty] | VV | 2 | 1 | True | 0 | ROZPOCET
| VV |  | délka 1 | [14 empty] | VV | 2 | 1 | True | 0 | ROZPOCET
| VV |  | šířka 5,9 | [14 empty] | VV | 2 | 1 | True | 0 | ROZPOCET
| VV |  | hloubka 0,05 | [14 empty] | VV | 2 | 1 | True | 0 | ROZPOCET
| VV |  | 203*5,9*0,06+1*5,9*0,05 |  | 72.157 | [12 empty] | VV | 2 | 2 | True | 1 | ROZPOCET
2 | K | 11372R | ODKUP A ODVOZ ASFALTOVĚHO RECYKLÁTU ZHOTOVITELEM- OBJEMOVÁ HMOTNOST PŘED FRÉZOVÁNÍM 2,4 T/M3; CENA -1,-KČ/T | T | 173.177 |  | 0 | OTSKP 2024 |  | základní |  | 0 | 0 | 0 | 0 | 0 | 4 | K | 2 |  |  |  | ROZPOCET | 0 | 0 | 0 | 0 | 0 | 1 | 0 | 4 | 1923334304
| PP |  | ODKUP A ODVOZ ASFALTOVĚHO RECYKLÁTU ZHOTOVITELEM- OBJEMOVÁ HMOTNOST PŘED FRÉZOVÁNÍM 2,4 T/M3; CENA 1,-KČ/T | [14 empty] | PP | 2
| VV |  | PAU skupina ZAS T3 | [14 empty] | VV | 2 | 1 | True | 0 | ROZPOCET
| VV |  | objem 72,157 | [14 empty] | VV | 2 | 1 | True | 0 | ROZPOCET
| VV |  | koeficient 2,4 | [14 empty] | VV | 2 | 1 | True | 0 | ROZPOCET
| VV |  | 72,157*2,4 |  | 173.177 | [12 empty] | VV | 2 | 2 | True | 1 | ROZPOCET
10 | K | 12922 | ČIŠTĚNÍ KRAJNIC OD NÁNOSU TL. DO 100MM | M2 | 244.8 |  | 0 | OTSKP 2024 |  | základní |  | 0 | 0 | 0 | 0 | 0 | 4 | K | 2 |  |  |  | ROZPOCET | 0 | 0 | 0 | 0 | 0 | 1 | 0 | 4 | 1704054789
| PP |  | ČIŠTĚNÍ KRAJNIC OD NÁNOSU TL. DO 100MM | [14 empty] | PP | 2
| PSC |  | Poznámka k souboru cen: Položka zahrnuje: - vodorovnou a svislou dopravu, přemístění, přeložení, manipulace s materiálem a uložení na skládku. Položka nezahrnuje: - poplatek za skládku, který se vykazuje v položce 0141** (s výjimkou malého množství materiálu, kde je možné poplatek zahrnout do jednotkové ceny položky – tento fakt musí být uveden v doplňujícím textu k položce) | [14 empty] | PSC | 2
| VV |  | s odvozem na skládku do 20 km | [14 empty] | VV | 2 | 1 | True | 0 | ROZPOCET
| VV |  | délka 204 | [14 empty] | VV | 2 | 1 | True | 0 | ROZPOCET
| VV |  | počet 2 | [14 empty] | VV | 2 | 1 | True | 0 | ROZPOCET
| VV |  | šířka 0,6 | [14 empty] | VV | 2 | 1 | True | 0 | ROZPOCET
| VV |  | 204*2*0,6 |  | 244.8 | [12 empty] | VV | 2 | 2 | True | 1 | ROZPOCET
11 | K | 12931 | ČIŠTĚNÍ PŘÍKOPŮ OD NÁNOSU DO 0,25M3/M | M | 408 |  | 0 | OTSKP 2024 |  | základní |  | 0 | 0 | 0 | 0 | 0 | 4 | K | 2 |  |  |  | ROZPOCET | 0 | 0 | 0 | 0 | 0 | 1 | 0 | 4 | 1670220835
| PP |  | ČIŠTĚNÍ PŘÍKOPŮ OD NÁNOSU DO 0,25M3/M | [14 empty] | PP | 2
| PSC |  | Poznámka k souboru cen: Položka zahrnuje: - vodorovnou a svislou dopravu, přemístění, přeložení, manipulace s materiálem a uložení na skládku. Položka nezahrnuje: - poplatek za skládku, který se vykazuje v položce 0141** (s výjimkou malého množství materiálu, kde je možné poplatek zahrnout do jednotkové ceny položky – tento fakt musí být uveden v doplňujícím textu k položce) | [14 empty] | PSC | 2
| VV |  | s odvozem na skládku do 20 km | [14 empty] | VV | 2 | 1 | True | 0 | ROZPOCET
| VV |  | délka 204 | [14 empty] | VV | 2 | 1 | True | 0 | ROZPOCET
| VV |  | počet 2 | [14 empty] | VV | 2 | 1 | True | 0 | ROZPOCET
| VV |  | 204*2 |  | 408 | [12 empty] | VV | 2 | 2 | True | 1 | ROZPOCET
| D | 5 | Komunikace pozemní |  |  |  | 0 |  |  |  |  | 0 |  | 0 |  | 0 | 1 | D | 1 |  |  |  | ROZPOCET | [6 empty] | 0
22 | K | 567561 | VRSTVY PRO OBNOVU A OPRAVY RECYK ZA STUDENA CEM TL DO 300MM | M2 | 1197.7 |  | 0 | OTSKP 2024 |  | základní |  | 0 | 0 | 0 | 0 | 0 | 4 | K | 2 |  |  |  | ROZPOCET | 0 | 0 | 0 | 0 | 0 | 1 | 0 | 4 | -1336901147
| PP |  | VRSTVY PRO OBNOVU A OPRAVY RECYK ZA STUDENA CEM TL DO 300MM | [14 empty] | PP | 2
| PSC |  | Poznámka k souboru cen: Položka zahrnuje: - dodání materiálů předepsaných pro recyklaci za studena - provedení recyklace dle předepsaného technologického předpisu, zhutnění vrstvy v předepsané tloušťce - zřízení vrstvy bez rozlišení šířky, pokládání vrstvy po etapách - úpravu napojení, ukončení Položka nezahrnuje: - postřiky, nátěry | [14 empty] | PSC | 2
| VV |  | ČSN 736147 | [14 empty] | VV | 2 | 1 | True | 0 | ROZPOCET
| VV |  | v tl. 300 mm | [14 empty] | VV | 2 | 1 | True | 0 | ROZPOCET
| VV |  | Recyklaci provést ve dvou krocích: | [14 empty] | VV | 2 | 1 | True | 0 | ROZPOCET
| VV |  | 1. krok - rozfrézování stávajících podkladních vrstev v tl. 300 mm s reprofilací a homogenizací podélného i příčného profilu | [14 empty] | VV | 2 | 1 | True | 0 | ROZPOCET
| VV |  | včetně přebytečného materiálu z SO101 13,44 m3 + 49,056 m3 | [14 empty] | VV | 2 | 1 | True | 0 | ROZPOCET
| VV |  | v rámci tohoto kroku bude veškerý rozfrézovaný materiál napadaný na přilehlý terén včetně svahů uklizen a vrácen zpět do konstrukce vozovky | [14 empty] | VV | 2 | 1 | True | 0 | ROZPOCET
| VV |  | 2. krok - provedení recyklace za studena RS CA dle TP 150 MD ČR a ČSN EN 736147 včetně případných ITT/průkazných zkoušek v tl. 300 mm | [14 empty] | VV | 2 | 1 | True | 0 | ROZPOCET
| VV |  | hutnění na niveletu +95 mm | [14 empty] | VV | 2 | 1 | True | 0 | ROZPOCET
| VV |  | předpokládané dávkování 4% hydraulických pojiv a 2% asfaltových pojiv, bude upřesněno na základě rozboru | [14 empty] | VV | 2 | 1 | True | 0 | ROZPOCET
| VV |  | délka 203 | [14 empty] | VV | 2 | 1 | True | 0 | ROZPOCET
| VV |  | šířka 5,9 | [14 empty] | VV | 2 | 1 | True | 0 | ROZPOCET
| VV |  | 203*5,9 |  | 1197.7 | [12 empty] | VV | 2 | 2 | True | 1 | ROZPOCET
27 | K | 56962 | ZPEVNĚNÍ KRAJNIC Z RECYKLOVANÉHO MATERIÁLU TL DO 100MM | M2 | 122.4 |  | 0 | OTSKP 2024 |  | základní |  | 0 | 0 | 0 | 0 | 0 | 4 | K | 2 |  |  |  | ROZPOCET | 0 | 0 | 0 | 0 | 0 | 1 | 0 | 4 | -187726442
| PP |  | ZPEVNĚNÍ KRAJNIC Z RECYKLOVANÉHO MATERIÁLU TL DO 100MM | [14 empty] | PP | 2
| PSC |  | Poznámka k souboru cen: - dodání recyklátu v požadované kvalitě - očištění podkladu - uložení recyklátu dle předepsaného technologického předpisu, zhutnění vrstvy v předepsané tloušťce - zřízení vrstvy bez rozlišení šířky, pokládání vrstvy po etapách, včetně pracovních spar a spojů - úpravu napojení, ukončení - nezahrnuje postřiky, nátěry | [14 empty] | PSC | 2
| VV |  | z rec. materiálu., zrnitost 0 - 16 mm se zhutněním, tl. do 100 mm, š = 0,6 m (dosypání rýhy v krajnici po pokládce AHV a krajnice) | [14 empty] | VV | 2 | 1 | True | 0 | ROZPOCET
| VV |  | délka 204 | [14 empty] | VV | 2 | 1 | True | 0 | ROZPOCET
| VV |  | šířka 0,6 | [14 empty] | VV | 2 | 1 | True | 0 | ROZPOCET
| VV |  | 204*0,6 |  | 122.4 | [12 empty] | VV | 2 | 2 | True | 1 | ROZPOCET
17 | K | 572223 | SPOJOVACÍ POSTŘIK Z EMULZE DO 1,0KG/M2 | M2 | 1224 |  | 0 | OTSKP 2024 |  | základní |  | 0 | 0 | 0 | 0 | 0 | 4 | K | 2 |  |  |  | ROZPOCET | 0 | 0 | 0 | 0 | 0 | 1 | 0 | 4 | -72417654
| PP |  | SPOJOVACÍ POSTŘIK Z EMULZE DO 1,0KG/M2 | [14 empty] | PP | 2
| PSC |  | Poznámka k souboru cen: Položka zahrnuje: - dodání všech předepsaných materiálů pro postřiky v předepsaném množství - provedení dle předepsaného technologického předpisu - zřízení vrstvy bez rozlišení šířky, pokládání vrstvy po etapách - úpravu napojení, ukončení Položka nezahrnuje: - x | [14 empty] | PSC | 2
| VV |  | v množství zbytkového pojiva 0,2-0,65 kg/m2 | [14 empty] | VV | 2 | 1 | True | 0 | ROZPOCET
| VV |  | ČSN 736129, TKP kap.26 | [14 empty] | VV | 2 | 1 | True | 0 | ROZPOCET
| VV |  | délka 204 | [14 empty] | VV | 2 | 1 | True | 0 | ROZPOCET
| VV |  | šířka 6 | [14 empty] | VV | 2 | 1 | True | 0 | ROZPOCET
| VV |  | 204*6 |  | 1224 | [12 empty] | VV | 2 | 2 | True | 1 | ROZPOCET
15 | K | 574A44 | ASFALTOVÝ BETON PRO OBRUSNÉ VRSTVY ACO 11+ TL. 50MM | M2 | 1213.8 |  | 0 | OTSKP 2024 |  | základní |  | 0 | 0 | 0 | 0 | 0 | 4 | K | 2 |  |  |  | ROZPOCET | 0 | 0 | 0 | 0 | 0 | 1 | 0 | 4 | 360662816
| PP |  | ASFALTOVÝ BETON PRO OBRUSNÉ VRSTVY ACO 11+ TL. 50MM | [14 empty] | PP | 2
| PSC |  | Poznámka k souboru cen: Položka zahrnuje: - dodání směsi v požadované kvalitě - očištění podkladu - uložení směsi dle předepsaného technologického předpisu, zhutnění vrstvy v předepsané tloušťce - zřízení vrstvy bez rozlišení šířky, pokládání vrstvy po etapách, včetně pracovních spar a spojů - úpravu napojení, ukončení podél obrubníků, dilatačních zařízení, odvodňovacích proužků, odvodňovačů, vpustí, šachet a pod. Položka nezahrnuje: - postřiky, nátěry - těsnění podél obrubníků, dilatačních zařízení, odvodňovacích proužků, odvodňovačů, vpustí, šachet a pod. | [14 empty] | PSC | 2
| VV |  | ACO 11+ (50/70) | [14 empty] | VV | 2 | 1 | True | 0 | ROZPOCET
| VV |  | ČSN 736121,TKP kap.7 | [14 empty] | VV | 2 | 1 | True | 0 | ROZPOCET
| VV |  | délka 204 | [14 empty] | VV | 2 | 1 | True | 0 | ROZPOCET
| VV |  | šířka 5,9 | [14 empty] | VV | 2 | 1 | True | 0 | ROZPOCET
| VV |  | délka 204 | [14 empty] | VV | 2 | 1 | True | 0 | ROZPOCET
| VV |  | šířka 0,05 | [14 empty] | VV | 2 | 1 | True | 0 | ROZPOCET
| VV |  | 204*5,9+204*0,05 |  | 1213.8 | [12 empty] | VV | 2 | 2 | True | 1 | ROZPOCET
18 | K | 574C46 | ASFALTOVÝ BETON PRO LOŽNÍ VRSTVY ACL 16+, 16S TL. 50MM | M2 | 1228.15 |  | 0 | OTSKP 2024 |  | základní |  | 0 | 0 | 0 | 0 | 0 | 4 | K | 2 |  |  |  | ROZPOCET | 0 | 0 | 0 | 0 | 0 | 1 | 0 | 4 | -624421636
| PP |  | ASFALTOVÝ BETON PRO LOŽNÍ VRSTVY ACL 16+, 16S TL. 50MM | [14 empty] | PP | 2
| PSC |  | Poznámka k souboru cen: Položka zahrnuje: - dodání směsi v požadované kvalitě - očištění podkladu - uložení směsi dle předepsaného technologického předpisu, zhutnění vrstvy v předepsané tloušťce - zřízení vrstvy bez rozlišení šířky, pokládání vrstvy po etapách, včetně pracovních spar a spojů - úpravu napojení, ukončení podél obrubníků, dilatačních zařízení, odvodňovacích proužků, odvodňovačů, vpustí, šachet a pod. Položka nezahrnuje: - postřiky, nátěry - těsnění podél obrubníků, dilatačních zařízení, odvodňovacích proužků, odvodňovačů, vpustí, šachet a pod. | [14 empty] | PSC | 2
| VV |  | ACL 16+ (50/70) | [14 empty] | VV | 2 | 1 | True | 0 | ROZPOCET
| VV |  | ČSN 736121, TKP kap.7 | [14 empty] | VV | 2 | 1 | True | 0 | ROZPOCET
| VV |  | délka 203 | [14 empty] | VV | 2 | 1 | True | 0 | ROZPOCET
| VV |  | šířka 5,9 | [14 empty] | VV | 2 | 1 | True | 0 | ROZPOCET
| VV |  | délka 203 | [14 empty] | VV | 2 | 1 | True | 0 | ROZPOCET
| VV |  | šířka 0,15 | [14 empty] | VV | 2 | 1 | True | 0 | ROZPOCET
| VV |  | 203*5,9+203*0,15 |  | 1228.15 | [12 empty] | VV | 2 | 2 | True | 1 | ROZPOCET
| D | 8 | Trubní vedení |  |  |  | 0 |  |  |  |  | 0 |  | 0 |  | 0 | 1 | D | 1 |  |  |  | ROZPOCET | [6 empty] | 0
| D | 9 | Ostatní konstrukce a práce, bourání |  |  |  | 0 |  |  |  |  | 0 |  | 0 |  | 0 | 1 | D | 1 |  |  |  | ROZPOCET | [6 empty] | 0
28 | K | 91228 | SMĚROVÉ SLOUPKY Z PLAST HMOT VČETNĚ ODRAZNÉHO PÁSKU | KUS | 8 |  | 0 | OTSKP 2024 |  | základní |  | 0 | 0 | 0 | 0 | 0 | 4 | K | 2 |  |  |  | ROZPOCET | 0 | 0 | 0 | 0 | 0 | 1 | 0 | 4 | -599105986
| PP |  | SMĚROVÉ SLOUPKY Z PLAST HMOT VČETNĚ ODRAZNÉHO PÁSKU | [14 empty] | PP | 2
| PSC |  | Poznámka k souboru cen: Položka zahrnuje: - dodání a osazení sloupku včetně nutných zemních prací - vnitrostaveništní a mimostaveništní doprava - odrazky plastové nebo z retroreflexní fólie Položka nezahrnuje: - x | [14 empty] | PSC | 2
| VV |  | počet 8 | [14 empty] | VV | 2 | 1 | True | 0 | ROZPOCET
| VV |  | 8 |  | 8 | [12 empty] | VV | 2 | 2 | True | 1 | ROZPOCET
14 | K | 915111C | VODOROVNÉ DOPRAVNÍ ZNAČENÍ BARVOU HLADKÉ - VODÍCÍ, STŘEDOVÁ ČÁRA 125 MM S BALOTINOU ZŘÍZENÍ | M | 408 |  | 0 | OTSKP 2024 |  | základní |  | 0 | 0 | 0 | 0 | 0 | 4 | K | 2 |  |  |  | ROZPOCET | 0 | 0 | 0 | 0 | 0 | 1 | 0 | 4 | -1971000286
| PP |  | Technická specifikace: položka zahrnuje: - dodání a pokládku nátěrového materiálu (měří se pouze natíraná plocha) - předznačení a reflexní úpravu | [14 empty] | PP | 2
| VV |  | vodící čára | [14 empty] | VV | 2 | 1 | True | 0 | ROZPOCET
| VV |  | délka 204 | [14 empty] | VV | 2 | 1 | True | 0 | ROZPOCET
| VV |  | počet 2 | [14 empty] | VV | 2 | 1 | True | 0 | ROZPOCET
| VV |  | 204*2 |  | 408 | [12 empty] | VV | 2 | 2 | True | 1 | ROZPOCET
| D | OST | Ostatní |  |  |  | 0 |  |  |  |  | 0 |  | 0 |  | 0 | 4 | D | 0 |  |  |  | ROZPOCET | [6 empty] | 0
26 | K | 014122 | POPLATKY ZA SKLÁDKU TYP S-OO (OSTATNÍ ODPAD) | T | 227.52 |  | 0 | OTSKP 2024 |  | základní |  | 0 | 0 | 0 | 0 | 0 | 512 | K | 1 |  |  |  | ROZPOCET | 0 | 0 | 0 | 0 | 0 | 1 | 0 | 512 | 717515871
| PP |  | POPLATKY ZA SKLÁDKU TYP S-OO (OSTATNÍ ODPAD) | [14 empty] | PP | 1
| PSC |  | Poznámka k souboru cen: Položka zahrnuje: - veškeré poplatky provozovateli skládky související s uložením odpadu na skládce. Položka nezahrnuje: - x | [14 empty] | PSC | 1
| VV |  | krajnice, příkopy, objemová hmotnost před těžením 1,8 t/m3 | [14 empty] | VV | 1 | 1 | True | 0 | ROZPOCET
| VV |  | plocha 244 | [14 empty] | VV | 1 | 1 | True | 0 | ROZPOCET
| VV |  | hloubka 0,1 | [14 empty] | VV | 1 | 1 | True | 0 | ROZPOCET
| VV |  | koeficient 1,8 | [14 empty] | VV | 1 | 1 | True | 0 | ROZPOCET
| VV |  | délka 408 | [14 empty] | VV | 1 | 1 | True | 0 | ROZPOCET
| VV |  | koeficient 0,25 | [14 empty] | VV | 1 | 1 | True | 0 | ROZPOCET
| VV |  | koeficient 1,8 | [14 empty] | VV | 1 | 1 | True | 0 | ROZPOCET
| VV |  | 244*0,1*1,8+408*0,25*1,8 |  | 227.52 | [12 empty] | VV | 1 | 2 | True | 1 | ROZPOCET

## SO103 - DIO
{9e901fee-b006-4053-b6af-ec1e2793b32c}
2
| KRYCÍ LIST SOUPISU PRACÍ | [7 empty] | v --- níže se nacházejí doplnkové a pomocné údaje k sestavám --- v | [8 empty] | False
Stavba:
Oprava silnice III/10566 Třitim
Objekt:
SO103 - DIO
| KSO: |  |  |  |  | CC-CZ:
| Místo: |  | Třitim |  |  | Datum: | 11. 11. 2024
| Zadavatel: |  |  |  |  | IČ: | 70890650
|  | Jihočeský kraj |  |  |  | DIČ: | CZ70890650
| Uchazeč: |  |  |  |  | IČ: | Vyplň údaj
|  | Vyplň údaj |  |  |  | DIČ: | Vyplň údaj
| Projektant: |  |  |  |  | IČ: | 70971641
|  | Správa a údržba silnic Jihočeského kraje p.o. |  |  |  | DIČ: | CZ70971641
| Zpracovatel: |  |  |  |  | IČ:
|  | Petr Nachtigal 606 633 836 |  |  |  | DIČ:
Poznámka:
| Cena bez DPH | [5 empty] | 0
|  |  | Základ daně |  |  | Sazba daně | Výše daně
| DPH | základní | 0 |  |  | 21% | 0
|  | snížená | 0 |  |  | 12% | 0
|  | zákl. přenesená | 0 |  |  | 21% | 0
|  | sníž. přenesená | 0 |  |  | 12% | 0
|  | nulová | 0 |  |  | 0% | 0
| Cena s DPH |  |  | v | CZK |  | 0
| Projektant |  |  | Zpracovatel
| Datum a podpis: |  | Razítko | Datum a podpis: |  |  | Razítko
| Objednavatel |  |  | Uchazeč
| Datum a podpis: |  | Razítko | Datum a podpis: |  |  | Razítko
REKAPITULACE ČLENĚNÍ SOUPISU PRACÍ
Stavba:
Oprava silnice III/10566 Třitim
Objekt:
SO103 - DIO
Místo: |  |  | Třitim |  |  | Datum: | 11. 11. 2024
Zadavatel: |  |  | Jihočeský kraj |  |  | Projektant: | Správa a údržba silnic Jihočeského kraje p.o.
Uchazeč: |  |  | Vyplň údaj |  |  | Zpracovatel: | Petr Nachtigal 606 633 836
Kód dílu - Popis | [6 empty] | Cena celkem [CZK]
Náklady ze soupisu prací | [6 empty] | 0 | [11 empty] | -1
| HSV - Práce a dodávky HSV | [5 empty] | 0
| 9 - Ostatní konstrukce a práce, bourání | [5 empty] | 0
SOUPIS PRACÍ
Stavba:
Oprava silnice III/10566 Třitim
Objekt:
SO103 - DIO
Místo: |  |  | Třitim |  |  | Datum: | 11. 11. 2024
Zadavatel: |  |  | Jihočeský kraj |  |  | Projektant: | Správa a údržba silnic Jihočeského kraje p.o.
Uchazeč: |  |  | Vyplň údaj |  |  | Zpracovatel: | Petr Nachtigal 606 633 836
PČ | Typ | Kód | Popis | MJ | Množství | J.cena [CZK] | Cena celkem [CZK] | Cenová soustava |  | DPH | J. Nh [h] | Nh celkem [h] | J. hmotnost [t] | Hmotnost celkem [t] | J. suť [t] | Suť Celkem [t]
Náklady soupisu celkem | [6 empty] | 0 |  |  |  |  | 0 |  | 0 |  | 0 |  | D | -1 | [10 empty] | 0
| D | HSV | Práce a dodávky HSV |  |  |  | 0 |  |  |  |  | 0 |  | 0 |  | 0 | 1 | D | 0 |  |  |  | ROZPOCET | [6 empty] | 0
| D | 9 | Ostatní konstrukce a práce, bourání |  |  |  | 0 |  |  |  |  | 0 |  | 0 |  | 0 | 1 | D | 1 |  |  |  | ROZPOCET | [6 empty] | 0
1 | K | 914122 | DOPRAVNÍ ZNAČKY ZÁKLADNÍ VELIKOSTI OCELOVÉ FÓLIE TŘ 1 - MONTÁŽ S PŘEMÍSTĚNÍM | KUS | 38 |  | 0 | OTSKP 2024 |  | základní |  | 0 | 0 | 0 | 0 | 0 | 4 | K | 2 |  |  |  | ROZPOCET | 0 | 0 | 0 | 0 | 0 | 1 | 0 | 4 | 180329204
| PP |  | DOPRAVNÍ ZNAČKY ZÁKLADNÍ VELIKOSTI OCELOVÉ FÓLIE TŘ 1 - MONTÁŽ S PŘEMÍSTĚNÍM | [14 empty] | PP | 2
| PSC |  | Poznámka k souboru cen: položka zahrnuje: - dopravu demontované značky z dočasné skládky - osazení a montáž značky na místě určeném projektem - nutnou opravu poškozených částí nezahrnuje dodávku značky | [14 empty] | PSC | 2
| VV |  | počet 38 | [14 empty] | VV | 2 | 1 | True | 0 | ROZPOCET
| VV |  | 38 |  | 38 | [12 empty] | VV | 2 | 2 | True | 1 | ROZPOCET
2 | K | 914123 | DOPRAVNÍ ZNAČKY ZÁKLADNÍ VELIKOSTI OCELOVÉ FÓLIE TŘ 1 - DEMONTÁŽ | KUS | 38 |  | 0 | OTSKP 2024 |  | základní |  | 0 | 0 | 0 | 0 | 0 | 4 | K | 2 |  |  |  | ROZPOCET | 0 | 0 | 0 | 0 | 0 | 1 | 0 | 4 | 2137435945
| PP |  | DOPRAVNÍ ZNAČKY ZÁKLADNÍ VELIKOSTI OCELOVÉ FÓLIE TŘ 1 - DEMONTÁŽ | [14 empty] | PP | 2
| PSC |  | Poznámka k souboru cen: Položka zahrnuje odstranění, demontáž a odklizení materiálu s odvozem na předepsané místo | [14 empty] | PSC | 2
| VV |  | počet 38 | [14 empty] | VV | 2 | 1 | True | 0 | ROZPOCET
| VV |  | 38 |  | 38 | [12 empty] | VV | 2 | 2 | True | 1 | ROZPOCET
3 | K | 914129 | DOPRAV ZNAČKY ZÁKLAD VEL OCEL FÓLIE TŘ 1 - NÁJEMNÉ | KSDEN | 912 |  | 0 | OTSKP 2024 |  | základní |  | 0 | 0 | 0 | 0 | 0 | 4 | K | 2 |  |  |  | ROZPOCET | 0 | 0 | 0 | 0 | 0 | 1 | 0 | 4 | -254528290
| PP |  | DOPRAV ZNAČKY ZÁKLAD VEL OCEL FÓLIE TŘ 1 - NÁJEMNÉ | [14 empty] | PP | 2
| PSC |  | Poznámka k souboru cen: položka zahrnuje sazbu za pronájem dopravních značek a zařízení, počet jednotek je určen jako součin počtu značek a počtu dní použití | [14 empty] | PSC | 2
| VV |  | počet 38 | [14 empty] | VV | 2 | 1 | True | 0 | ROZPOCET
| VV |  | dny 24 | [14 empty] | VV | 2 | 1 | True | 0 | ROZPOCET
| VV |  | 38*24 |  | 912 | [12 empty] | VV | 2 | 2 | True | 1 | ROZPOCET
4 | K | 914422 | DOPRAVNÍ ZNAČKY 100X150CM OCELOVÉ FÓLIE TŘ 1 - MONTÁŽ S PŘEMÍSTĚNÍM | KUS | 7 |  | 0 | OTSKP 2024 |  | základní |  | 0 | 0 | 0 | 0 | 0 | 4 | K | 2 |  |  |  | ROZPOCET | 0 | 0 | 0 | 0 | 0 | 1 | 0 | 4 | -140651510
| PP |  | DOPRAVNÍ ZNAČKY 100X150CM OCELOVÉ FÓLIE TŘ 1 - MONTÁŽ S PŘEMÍSTĚNÍM | [14 empty] | PP | 2
| PSC |  | Poznámka k souboru cen: položka zahrnuje: - dopravu demontované značky z dočasné skládky - osazení a montáž značky na místě určeném projektem - nutnou opravu poškozených částí nezahrnuje dodávku značky | [14 empty] | PSC | 2
| VV |  | počet 7 | [14 empty] | VV | 2 | 1 | True | 0 | ROZPOCET
| VV |  | 7 |  | 7 | [12 empty] | VV | 2 | 2 | True | 1 | ROZPOCET
5 | K | 914423 | DOPRAVNÍ ZNAČKY 100X150CM OCELOVÉ FÓLIE TŘ 1 - DEMONTÁŽ | KUS | 7 |  | 0 | OTSKP 2024 |  | základní |  | 0 | 0 | 0 | 0 | 0 | 4 | K | 2 |  |  |  | ROZPOCET | 0 | 0 | 0 | 0 | 0 | 1 | 0 | 4 | 1802926264
| PP |  | DOPRAVNÍ ZNAČKY 100X150CM OCELOVÉ FÓLIE TŘ 1 - DEMONTÁŽ | [14 empty] | PP | 2
| PSC |  | Poznámka k souboru cen: Položka zahrnuje odstranění, demontáž a odklizení materiálu s odvozem na předepsané místo | [14 empty] | PSC | 2
| VV |  | počet 7 | [14 empty] | VV | 2 | 1 | True | 0 | ROZPOCET
| VV |  | 7 |  | 7 | [12 empty] | VV | 2 | 2 | True | 1 | ROZPOCET
6 | K | 914429 | DOPRAV ZNAČ 100X150CM OCEL FÓLIE TŘ 1 - NÁJEMNÉ | KSDEN | 168 |  | 0 | OTSKP 2024 |  | základní |  | 0 | 0 | 0 | 0 | 0 | 4 | K | 2 |  |  |  | ROZPOCET | 0 | 0 | 0 | 0 | 0 | 1 | 0 | 4 | -365261205
| PP |  | DOPRAV ZNAČ 100X150CM OCEL FÓLIE TŘ 1 - NÁJEMNÉ | [14 empty] | PP | 2
| PSC |  | Poznámka k souboru cen: položka zahrnuje sazbu za pronájem dopravních značek a zařízení, počet jednotek je určen jako součin počtu značek a počtu dní použití | [14 empty] | PSC | 2
| VV |  | počet 7 | [14 empty] | VV | 2 | 1 | True | 0 | ROZPOCET
| VV |  | dny 24 | [14 empty] | VV | 2 | 1 | True | 0 | ROZPOCET
| VV |  | 7*24 |  | 168 | [12 empty] | VV | 2 | 2 | True | 1 | ROZPOCET
7 | K | 916112 | DOPRAV SVĚTLO VÝSTRAŽ SAMOSTATNÉ - MONTÁŽ S PŘESUNEM | KUS | 2 |  | 0 | OTSKP 2024 |  | základní |  | 0 | 0 | 0 | 0 | 0 | 4 | K | 2 |  |  |  | ROZPOCET | 0 | 0 | 0 | 0 | 0 | 1 | 0 | 4 | -1592772815
| PP |  | DOPRAV SVĚTLO VÝSTRAŽ SAMOSTATNÉ - MONTÁŽ S PŘESUNEM | [14 empty] | PP | 2
| PSC |  | Poznámka k souboru cen: položka zahrnuje: - přemístění zařízení z dočasné skládky a jeho osazení a montáž na místě určeném projektem - údržbu po celou dobu trvání funkce, náhradu zničených nebo ztracených kusů, nutnou opravu poškozených částí - napájení z baterie včetně záložní baterie | [14 empty] | PSC | 2
| VV |  | počet 2 | [14 empty] | VV | 2 | 1 | True | 0 | ROZPOCET
| VV |  | 2 |  | 2 | [12 empty] | VV | 2 | 2 | True | 1 | ROZPOCET
8 | K | 916113 | DOPRAV SVĚTLO VÝSTRAŽ SAMOSTATNÉ - DEMONTÁŽ | KUS | 2 |  | 0 | OTSKP 2024 |  | základní |  | 0 | 0 | 0 | 0 | 0 | 4 | K | 2 |  |  |  | ROZPOCET | 0 | 0 | 0 | 0 | 0 | 1 | 0 | 4 | 1789742438
| PP |  | DOPRAV SVĚTLO VÝSTRAŽ SAMOSTATNÉ - DEMONTÁŽ | [14 empty] | PP | 2
| PSC |  | Poznámka k souboru cen: Položka zahrnuje odstranění, demontáž a odklizení zařízení s odvozem na předepsané místo | [14 empty] | PSC | 2
| VV |  | počet 2 | [14 empty] | VV | 2 | 1 | True | 0 | ROZPOCET
| VV |  | 2 |  | 2 | [12 empty] | VV | 2 | 2 | True | 1 | ROZPOCET
9 | K | 916119 | DOPRAV SVĚTLO VÝSTRAŽ SAMOSTATNÉ - NÁJEMNÉ | KSDEN | 48 |  | 0 | OTSKP 2024 |  | základní |  | 0 | 0 | 0 | 0 | 0 | 4 | K | 2 |  |  |  | ROZPOCET | 0 | 0 | 0 | 0 | 0 | 1 | 0 | 4 | 496199438
| PP |  | DOPRAV SVĚTLO VÝSTRAŽ SAMOSTATNÉ - NÁJEMNÉ | [14 empty] | PP | 2
| PSC |  | Poznámka k souboru cen: položka zahrnuje sazbu za pronájem zařízení. Počet měrných jednotek se určí jako součin počtu zařízení a počtu dní použití. | [14 empty] | PSC | 2
| VV |  | počet 2 | [14 empty] | VV | 2 | 1 | True | 0 | ROZPOCET
| VV |  | dny 24 | [14 empty] | VV | 2 | 1 | True | 0 | ROZPOCET
| VV |  | 2*24 |  | 48 | [12 empty] | VV | 2 | 2 | True | 1 | ROZPOCET
10 | K | 916222 | DOPRAVNÍ KUŽEL Z1 VÝŠ 50CM S FÓLIÍ TŘ 1 - MONTÁŽ S PŘESUNEM | KUS | 20 |  | 0 | OTSKP 2024 |  | základní |  | 0 | 0 | 0 | 0 | 0 | 4 | K | 2 |  |  |  | ROZPOCET | 0 | 0 | 0 | 0 | 0 | 1 | 0 | 4 | 331660619
| PP |  | DOPRAVNÍ KUŽEL Z1 VÝŠ 50CM S FÓLIÍ TŘ 1 - MONTÁŽ S PŘESUNEM | [14 empty] | PP | 2
| PSC |  | Poznámka k souboru cen: položka zahrnuje: - přemístění zařízení z dočasné skládky a jeho osazení a montáž na místě určeném projektem - údržbu po celou dobu trvání funkce, náhradu zničených nebo ztracených kusů, nutnou opravu poškozených částí | [14 empty] | PSC | 2
| VV |  | počet 20 | [14 empty] | VV | 2 | 1 | True | 0 | ROZPOCET
| VV |  | 20 |  | 20 | [12 empty] | VV | 2 | 2 | True | 1 | ROZPOCET
11 | K | 916223 | DOPRAVNÍ KUŽEL Z1 VÝŠ 50CM S FÓLIÍ TŘ 1 - DEMONTÁŽ | KUS | 20 |  | 0 | OTSKP 2024 |  | základní |  | 0 | 0 | 0 | 0 | 0 | 4 | K | 2 |  |  |  | ROZPOCET | 0 | 0 | 0 | 0 | 0 | 1 | 0 | 4 | -1244070323
| PP |  | DOPRAVNÍ KUŽEL Z1 VÝŠ 50CM S FÓLIÍ TŘ 1 - DEMONTÁŽ | [14 empty] | PP | 2
| PSC |  | Poznámka k souboru cen: Položka zahrnuje odstranění, demontáž a odklizení zařízení s odvozem na předepsané místo | [14 empty] | PSC | 2
| VV |  | počet 20 | [14 empty] | VV | 2 | 1 | True | 0 | ROZPOCET
| VV |  | 20 |  | 20 | [12 empty] | VV | 2 | 2 | True | 1 | ROZPOCET
12 | K | 916229 | DOPRAVNÍ KUŽEL Z1 VÝŠKY 50CM - NÁJEMNÉ | KSDEN | 200 |  | 0 | OTSKP 2024 |  | základní |  | 0 | 0 | 0 | 0 | 0 | 4 | K | 2 |  |  |  | ROZPOCET | 0 | 0 | 0 | 0 | 0 | 1 | 0 | 4 | -541645480
| PP |  | DOPRAVNÍ KUŽEL Z1 VÝŠKY 50CM - NÁJEMNÉ | [14 empty] | PP | 2
| PSC |  | Poznámka k souboru cen: položka zahrnuje sazbu za pronájem zařízení. Počet měrných jednotek se určí jako součin počtu zařízení a počtu dní použití. | [14 empty] | PSC | 2
| VV |  | počet 20 | [14 empty] | VV | 2 | 1 | True | 0 | ROZPOCET
| VV |  | dny 10 | [14 empty] | VV | 2 | 1 | True | 0 | ROZPOCET
| VV |  | 20*10 |  | 200 | [12 empty] | VV | 2 | 2 | True | 1 | ROZPOCET
13 | K | 916312 | DOPRAVNÍ ZÁBRANY Z2 S FÓLIÍ TŘ 1 - MONTÁŽ S PŘESUNEM | KUS | 2 |  | 0 | OTSKP 2024 |  | základní |  | 0 | 0 | 0 | 0 | 0 | 4 | K | 2 |  |  |  | ROZPOCET | 0 | 0 | 0 | 0 | 0 | 1 | 0 | 4 | 840930153
| PP |  | DOPRAVNÍ ZÁBRANY Z2 S FÓLIÍ TŘ 1 - MONTÁŽ S PŘESUNEM | [14 empty] | PP | 2
| PSC |  | Poznámka k souboru cen: položka zahrnuje: - přemístění zařízení z dočasné skládky a jeho osazení a montáž na místě určeném projektem - údržbu po celou dobu trvání funkce, náhradu zničených nebo ztracených kusů, nutnou opravu poškozených částí | [14 empty] | PSC | 2
| VV |  | počet 2 | [14 empty] | VV | 2 | 1 | True | 0 | ROZPOCET
| VV |  | 2 |  | 2 | [12 empty] | VV | 2 | 2 | True | 1 | ROZPOCET
14 | K | 916313 | DOPRAVNÍ ZÁBRANY Z2 S FÓLIÍ TŘ 1 - DEMONTÁŽ | KUS | 2 |  | 0 | OTSKP 2024 |  | základní |  | 0 | 0 | 0 | 0 | 0 | 4 | K | 2 |  |  |  | ROZPOCET | 0 | 0 | 0 | 0 | 0 | 1 | 0 | 4 | -1080833006
| PP |  | DOPRAVNÍ ZÁBRANY Z2 S FÓLIÍ TŘ 1 - DEMONTÁŽ | [14 empty] | PP | 2
| PSC |  | Poznámka k souboru cen: Položka zahrnuje odstranění, demontáž a odklizení zařízení s odvozem na předepsané místo | [14 empty] | PSC | 2
| VV |  | počet 2 | [14 empty] | VV | 2 | 1 | True | 0 | ROZPOCET
| VV |  | 2 |  | 2 | [12 empty] | VV | 2 | 2 | True | 1 | ROZPOCET
15 | K | 916319 | DOPRAVNÍ ZÁBRANY Z2 - NÁJEMNÉ | KSDEN | 48 |  | 0 | OTSKP 2024 |  | základní |  | 0 | 0 | 0 | 0 | 0 | 4 | K | 2 |  |  |  | ROZPOCET | 0 | 0 | 0 | 0 | 0 | 1 | 0 | 4 | 1918067996
| PP |  | DOPRAVNÍ ZÁBRANY Z2 - NÁJEMNÉ | [14 empty] | PP | 2
| PSC |  | Poznámka k souboru cen: položka zahrnuje sazbu za pronájem zařízení. Počet měrných jednotek se určí jako součin počtu zařízení a počtu dní použití. | [14 empty] | PSC | 2
| VV |  | počet 2 | [14 empty] | VV | 2 | 1 | True | 0 | ROZPOCET
| VV |  | dny 24 | [14 empty] | VV | 2 | 1 | True | 0 | ROZPOCET
| VV |  | 2*24 |  | 48 | [12 empty] | VV | 2 | 2 | True | 1 | ROZPOCET
16 | K | 916352 | SMĚROVACÍ DESKY Z4 OBOUSTR S FÓLIÍ TŘ 1 - MONTÁŽ S PŘESUNEM | KUS | 20 |  | 0 | OTSKP 2024 |  | základní |  | 0 | 0 | 0 | 0 | 0 | 4 | K | 2 |  |  |  | ROZPOCET | 0 | 0 | 0 | 0 | 0 | 1 | 0 | 4 | 1453074869
| PP |  | SMĚROVACÍ DESKY Z4 OBOUSTR S FÓLIÍ TŘ 1 - MONTÁŽ S PŘESUNEM | [14 empty] | PP | 2
| PSC |  | Poznámka k souboru cen: položka zahrnuje: - přemístění zařízení z dočasné skládky a jeho osazení a montáž na místě určeném projektem - údržbu po celou dobu trvání funkce, náhradu zničených nebo ztracených kusů, nutnou opravu poškozených částí | [14 empty] | PSC | 2
| VV |  | počet 20 | [14 empty] | VV | 2 | 1 | True | 0 | ROZPOCET
| VV |  | 20 |  | 20 | [12 empty] | VV | 2 | 2 | True | 1 | ROZPOCET
17 | K | 916353 | SMĚROVACÍ DESKY Z4 OBOUSTR S FÓLIÍ TŘ 1 - DEMONTÁŽ | KUS | 20 |  | 0 | OTSKP 2024 |  | základní |  | 0 | 0 | 0 | 0 | 0 | 4 | K | 2 |  |  |  | ROZPOCET | 0 | 0 | 0 | 0 | 0 | 1 | 0 | 4 | 332437905
| PP |  | SMĚROVACÍ DESKY Z4 OBOUSTR S FÓLIÍ TŘ 1 - DEMONTÁŽ | [14 empty] | PP | 2
| PSC |  | Poznámka k souboru cen: Položka zahrnuje odstranění, demontáž a odklizení zařízení s odvozem na předepsané místo | [14 empty] | PSC | 2
| VV |  | počet 20 | [14 empty] | VV | 2 | 1 | True | 0 | ROZPOCET
| VV |  | 20 |  | 20 | [12 empty] | VV | 2 | 2 | True | 1 | ROZPOCET
18 | K | 916359 | SMĚROVACÍ DESKY Z4 OBOUSTR S FÓLIÍ TŘ 1 - NÁJEMNÉ | KSDEN | 200 |  | 0 | OTSKP 2024 |  | základní |  | 0 | 0 | 0 | 0 | 0 | 4 | K | 2 |  |  |  | ROZPOCET | 0 | 0 | 0 | 0 | 0 | 1 | 0 | 4 | -265661972
| PP |  | SMĚROVACÍ DESKY Z4 OBOUSTR S FÓLIÍ TŘ 1 - NÁJEMNÉ | [14 empty] | PP | 2
| PSC |  | Poznámka k souboru cen: položka zahrnuje sazbu za pronájem zařízení. Počet měrných jednotek se určí jako součin počtu zařízení a počtu dní použití. | [14 empty] | PSC | 2
| VV |  | počet 20 | [14 empty] | VV | 2 | 1 | True | 0 | ROZPOCET
| VV |  | dny 10 | [14 empty] | VV | 2 | 1 | True | 0 | ROZPOCET
| VV |  | 20*10 |  | 200 | [12 empty] | VV | 2 | 2 | True | 1 | ROZPOCET

## SO104 - Doplňující údaje
{bdadf9f7-4361-46cd-b530-0642eadac41a}
2
| KRYCÍ LIST SOUPISU PRACÍ | [7 empty] | v --- níže se nacházejí doplnkové a pomocné údaje k sestavám --- v | [8 empty] | False
Stavba:
Oprava silnice III/10566 Třitim
Objekt:
SO104 - Doplňující údaje
| KSO: |  |  |  |  | CC-CZ:
| Místo: |  | Třitim |  |  | Datum: | 11. 11. 2024
| Zadavatel: |  |  |  |  | IČ: | 70890650
|  | Jihočeský kraj |  |  |  | DIČ: | CZ70890650
| Uchazeč: |  |  |  |  | IČ: | Vyplň údaj
|  | Vyplň údaj |  |  |  | DIČ: | Vyplň údaj
| Projektant: |  |  |  |  | IČ: | 70971641
|  | Správa a údržba silnic Jihočeského kraje p.o. |  |  |  | DIČ: | CZ70971641
| Zpracovatel: |  |  |  |  | IČ:
|  | Petr Nachtigal 606 633 836 |  |  |  | DIČ:
Poznámka:
| Cena bez DPH | [5 empty] | 0
|  |  | Základ daně |  |  | Sazba daně | Výše daně
| DPH | základní | 0 |  |  | 21% | 0
|  | snížená | 0 |  |  | 12% | 0
|  | zákl. přenesená | 0 |  |  | 21% | 0
|  | sníž. přenesená | 0 |  |  | 12% | 0
|  | nulová | 0 |  |  | 0% | 0
| Cena s DPH |  |  | v | CZK |  | 0
| Projektant |  |  | Zpracovatel
| Datum a podpis: |  | Razítko | Datum a podpis: |  |  | Razítko
| Objednavatel |  |  | Uchazeč
| Datum a podpis: |  | Razítko | Datum a podpis: |  |  | Razítko
REKAPITULACE ČLENĚNÍ SOUPISU PRACÍ
Stavba:
Oprava silnice III/10566 Třitim
Objekt:
SO104 - Doplňující údaje
Místo: |  |  | Třitim |  |  | Datum: | 11. 11. 2024
Zadavatel: |  |  | Jihočeský kraj |  |  | Projektant: | Správa a údržba silnic Jihočeského kraje p.o.
Uchazeč: |  |  | Vyplň údaj |  |  | Zpracovatel: | Petr Nachtigal 606 633 836
Kód dílu - Popis | [6 empty] | Cena celkem [CZK]
Náklady ze soupisu prací | [6 empty] | 0 | [11 empty] | -1
| OST - Ostatní | [5 empty] | 0
SOUPIS PRACÍ
Stavba:
Oprava silnice III/10566 Třitim
Objekt:
SO104 - Doplňující údaje
Místo: |  |  | Třitim |  |  | Datum: | 11. 11. 2024
Zadavatel: |  |  | Jihočeský kraj |  |  | Projektant: | Správa a údržba silnic Jihočeského kraje p.o.
Uchazeč: |  |  | Vyplň údaj |  |  | Zpracovatel: | Petr Nachtigal 606 633 836
PČ | Typ | Kód | Popis | MJ | Množství | J.cena [CZK] | Cena celkem [CZK] | Cenová soustava |  | DPH | J. Nh [h] | Nh celkem [h] | J. hmotnost [t] | Hmotnost celkem [t] | J. suť [t] | Suť Celkem [t]
Náklady soupisu celkem | [6 empty] | 0 |  |  |  |  | 0 |  | 0 |  | 0 |  | D | -1 | [10 empty] | 0
| D | OST | Ostatní |  |  |  | 0 |  |  |  |  | 0 |  | 0 |  | 0 | 4 | D | 0 |  |  |  | ROZPOCET | [6 empty] | 0
5 | K | 02520 | ZKOUŠENÍ MATERIÁLŮ NEZÁVISLOU ZKUŠEBNOU | KPL | 1 |  | 0 | OTSKP 2024 |  | základní |  | 0 | 0 | 0 | 0 | 0 | 512 | K | 1 |  |  |  | ROZPOCET | 0 | 0 | 0 | 0 | 0 | 1 | 0 | 512 | -1338611030
| PP |  | ZKOUŠENÍ MATERIÁLŮ NEZÁVISLOU ZKUŠEBNOU | [14 empty] | PP | 1
| PSC |  | Poznámka k souboru cen: zahrnuje veškeré náklady spojené s objednatelem požadovanými zkouškami | [14 empty] | PSC | 1
| VV |  | bude čerpáno se souhlasem investora | [14 empty] | VV | 1 | 1 | True | 0 | ROZPOCET
| VV |  | počet 1 | [14 empty] | VV | 1 | 1 | True | 0 | ROZPOCET
| VV |  | 1 |  | 1 | [12 empty] | VV | 1 | 2 | True | 1 | ROZPOCET
4 | K | 029113 | OSTATNÍ POŽADAVKY - GEODETICKÉ ZAMĚŘENÍ - CELKY | KUS | 1 |  | 0 | OTSKP 2024 |  | základní |  | 0 | 0 | 0 | 0 | 0 | 512 | K | 1 |  |  |  | ROZPOCET | 0 | 0 | 0 | 0 | 0 | 1 | 0 | 512 | -1657382108
| PP |  | OSTATNÍ POŽADAVKY - GEODETICKÉ ZAMĚŘENÍ - CELKY | [14 empty] | PP | 1
| PSC |  | Poznámka k souboru cen: zahrnuje veškeré náklady spojené s objednatelem požadovanými pracemi | [14 empty] | PSC | 1
| VV |  | geodetické zaměření vozovkových vrstev - obrusná vrstva | [14 empty] | VV | 1 | 1 | True | 0 | ROZPOCET
| VV |  | počet 1 | [14 empty] | VV | 1 | 1 | True | 0 | ROZPOCET
| VV |  | 1 |  | 1 | [12 empty] | VV | 1 | 2 | True | 1 | ROZPOCET