## Rekapitulace stavby
Export Komplet | [27 empty] | 2.0 | ZAMOK |  |  |  |  | False | False | {a78f166c-8b6e-4fa3-8fd5-52050218beff}
[33 empty] | 0,01 | 21
[33 empty] | 0,01 | 12
|  | REKAPITULACE STAVBY | [17 empty] | v --- níže se nacházejí doplnkové a pomocné údaje k sestavám --- v | [11 empty] | Návod na vyplnění | 0,001
|  | Kód: |  |  |  |  | CB_III/10567-001 | [24 empty] | Měnit lze pouze buňky se žlutým podbarvením! 1) na prvním listu Rekapitulace stavby vyplňte v sestavě a) Souhrnný list - údaje o Uchazeči (přenesou se do ostatních sestav i v jiných listech) b) Rekapitulace objektů - potřebné Ostatní náklady 2) na vybraných listech vyplňte v sestavě a) Krycí list - údaje o Uchazeči, pokud se liší od údajů o Uchazeči na Souhrnném listu (údaje se přenesou do ostatních sestav v daném listu) b) Rekapitulace rozpočtu - potřebné Ostatní náklady c) Celkové náklady za stavbu - ceny u položek - množství, pokud má žluté podbarvení - a v případě potřeby poznámku (ta je ve skrytém sloupci) | 0,01
|  | Stavba: |  |  |  |  | Oprava silnice III/10567 Horní Kněžeklady | [25 empty] | 0,01
|  | KSO: | [13 empty] | CC-CZ: | [16 empty] | 0,01
|  | Místo: |  |  |  |  | Horní Kněžeklady | [8 empty] | Datum: |  | 12. 11. 2024 | [14 empty] | 0,01
0,01
|  | Zadavatel: | [13 empty] | IČ: |  | 70890650 | [14 empty] | 0,01
|  |  | Jihočeský kraj | [12 empty] | DIČ: |  | CZ70890650 | [14 empty] | 0,01
0,01
|  | Uchazeč: | [13 empty] | IČ: |  | Vyplň údaj | [14 empty] | 0,01
|  |  | Vyplň údaj | [12 empty] | DIČ: |  | Vyplň údaj | [14 empty] | 0,01
False
|  | Projektant: | [13 empty] | IČ: |  | 70971641 | [14 empty] | False
|  |  | Správa a údržba silnic Jihočeského kraje p.o. | [12 empty] | DIČ: |  | CZ70971641 | [14 empty] | True
0,01
|  | Zpracovatel: | [13 empty] | IČ: | [16 empty] | 0,01
|  |  | Petr Nachtigal 606 633 836 | [12 empty] | DIČ: | [16 empty] | True
Poznámka:
Délka realizace: 30 kalendářních dnů
|  | Cena bez DPH | [13 empty] | 0
[8 empty] | Sazba daně |  |  | Základ daně |  |  |  |  | Výše daně
|  | DPH |  | základní |  |  |  | 21% |  |  | 0 |  |  |  |  | 0
|  |  |  | snížená |  |  |  | 12% |  |  | 0 |  |  |  |  | 0
|  |  |  | zákl. přenesená |  |  |  | 21% |  |  | 0 |  |  |  |  | 0
|  |  |  | sníž. přenesená |  |  |  | 12% |  |  | 0 |  |  |  |  | 0
|  |  |  | nulová |  |  |  | 0% |  |  | 0 |  |  |  |  | 0
|  | Cena s DPH | [6 empty] | v |  |  | CZK |  |  |  | 0
|  | Projektant | [11 empty] | Zpracovatel
|  | Datum a podpis: | [7 empty] | Razítko |  |  |  | Datum a podpis: |  |  | Razítko
|  | Objednavatel | [11 empty] | Uchazeč
|  | Datum a podpis: | [7 empty] | Razítko |  |  |  | Datum a podpis: |  |  | Razítko
REKAPITULACE OBJEKTŮ STAVBY A SOUPISŮ PRACÍ
| Kód: | [6 empty] | CB_III/10567-001
| Stavba: | [6 empty] | Oprava silnice III/10567 Horní Kněžeklady
| Místo: | [6 empty] | Horní Kněžeklady | [6 empty] | Datum: |  | 12. 11. 2024
| Zadavatel: | [6 empty] | Jihočeský kraj | [6 empty] | Projektant: |  | Správa a údržba silnic Jihočeského kraje p.o. |  |  | Informatívní údaje z listů zakázek
| Uchazeč: | [13 empty] | Zpracovatel: |  | Petr Nachtigal 606 633 836
| Kód |  |  |  | Popis | [7 empty] | Cena bez DPH [CZK] |  |  |  |  | Cena s DPH [CZK] | Typ | z toho Ostat. náklady [CZK] | DPH [CZK] | Normohodiny [h] | DPH základní [CZK] | DPH snížená [CZK] | DPH základní přenesená [CZK] | DPH snížená přenesená [CZK] | Základna DPH základní | Základna DPH snížená | Základna DPH zákl. přenesená | Základna DPH sníž. přenesená | Základna DPH nulová
| Náklady z rozpočtů | [11 empty] | 0 |  |  |  |  | 0 |  | 0 | 0 | 0 | 0 | 0 | 0 | 0 | 0 | 0 | 0 | 0 | 0 |  | D | 0 | ###NOIMPORT### | IMPORT | {a78f166c-8b6e-4fa3-8fd5-52050218beff} | {00000000-0000-0000-0000-000000000000}
/ |  | SO101 |  |  |  | Oprava silnice III/10567 Horní Kněžeklady, staničení km 0,003-0,250 | [6 empty] | 0 |  |  |  |  | 0 | STA | 0 | 0 | 0 | 0 | 0 | 0 | 0 | 0 | 0 | 0 | 0 | 0 |  |  | 1 |  | IMPORT | {b64e3eb8-7dc5-47f8-bd73-de44c33ed6c2} | {a78f166c-8b6e-4fa3-8fd5-52050218beff} | 2
/ |  | SO102 |  |  |  | Oprava silnice III/10567 Horní Kněžeklady, staničení km 0,250-0,412 | [6 empty] | 0 |  |  |  |  | 0 | STA | 0 | 0 | 0 | 0 | 0 | 0 | 0 | 0 | 0 | 0 | 0 | 0 |  |  | 1 |  | IMPORT | {f5ec14b7-0ab1-4717-898e-0f626301fd4a} | {a78f166c-8b6e-4fa3-8fd5-52050218beff} | 2
/ |  | SO103 |  |  |  | DIO | [6 empty] | 0 |  |  |  |  | 0 | STA | 0 | 0 | 0 | 0 | 0 | 0 | 0 | 0 | 0 | 0 | 0 | 0 |  |  | 1 |  | IMPORT | {b4d80232-8889-4510-bccc-67e0fd2d5a3a} | {a78f166c-8b6e-4fa3-8fd5-52050218beff} | 2
/ |  | SO104 |  |  |  | Doplňující údaje | [6 empty] | 0 |  |  |  |  | 0 | STA | 0 | 0 | 0 | 0 | 0 | 0 | 0 | 0 | 0 | 0 | 0 | 0 |  |  | 1 |  | IMPORT | {ec4ec78a-dff1-4539-a6a6-b35587ef3fca} | {a78f166c-8b6e-4fa3-8fd5-52050218beff} | 2

## SO101 - Oprava silnice II...
{b64e3eb8-7dc5-47f8-bd73-de44c33ed6c2}
2
| KRYCÍ LIST SOUPISU PRACÍ | [7 empty] | v --- níže se nacházejí doplnkové a pomocné údaje k sestavám --- v | [8 empty] | False
Stavba:
Oprava silnice III/10567 Horní Kněžeklady
Objekt:
SO101 - Oprava silnice III/10567 Horní Kněžeklady, staničení km 0,003-0,250
| KSO: |  |  |  |  | CC-CZ:
| Místo: |  | Horní Kněžeklady |  |  | Datum: | 12. 11. 2024
| Zadavatel: |  |  |  |  | IČ: | 70890650
|  | Jihočeský kraj |  |  |  | DIČ: | CZ70890650
| Uchazeč: |  |  |  |  | IČ: | Vyplň údaj
|  | Vyplň údaj |  |  |  | DIČ: | Vyplň údaj
| Projektant: |  |  |  |  | IČ: | 70971641
|  | Správa a údržba silnic Jihočeského kraje p.o. |  |  |  | DIČ: | CZ70971641
| Zpracovatel: |  |  |  |  | IČ:
|  | Petr Nachtigal 606 633 836 |  |  |  | DIČ:
Poznámka:
| Cena bez DPH | [5 empty] | 0
|  |  | Základ daně |  |  | Sazba daně | Výše daně
| DPH | základní | 0 |  |  | 21% | 0
|  | snížená | 0 |  |  | 12% | 0
|  | zákl. přenesená | 0 |  |  | 21% | 0
|  | sníž. přenesená | 0 |  |  | 12% | 0
|  | nulová | 0 |  |  | 0% | 0
| Cena s DPH |  |  | v | CZK |  | 0
| Projektant |  |  | Zpracovatel
| Datum a podpis: |  | Razítko | Datum a podpis: |  |  | Razítko
| Objednavatel |  |  | Uchazeč
| Datum a podpis: |  | Razítko | Datum a podpis: |  |  | Razítko
REKAPITULACE ČLENĚNÍ SOUPISU PRACÍ
Stavba:
Oprava silnice III/10567 Horní Kněžeklady
Objekt:
SO101 - Oprava silnice III/10567 Horní Kněžeklady, staničení km 0,003-0,250
Místo: |  |  | Horní Kněžeklady |  |  | Datum: | 12. 11. 2024
Zadavatel: |  |  | Jihočeský kraj |  |  | Projektant: | Správa a údržba silnic Jihočeského kraje p.o.
Uchazeč: |  |  | Vyplň údaj |  |  | Zpracovatel: | Petr Nachtigal 606 633 836
Kód dílu - Popis | [6 empty] | Cena celkem [CZK]
Náklady ze soupisu prací | [6 empty] | 0 | [11 empty] | -1
| HSV - Práce a dodávky HSV | [5 empty] | 0
| 1 - Zemní práce | [5 empty] | 0
| 5 - Komunikace pozemní | [5 empty] | 0
| 8 - Trubní vedení | [5 empty] | 0
| 9 - Ostatní konstrukce a práce, bourání | [5 empty] | 0
| OST - Ostatní | [5 empty] | 0
SOUPIS PRACÍ
Stavba:
Oprava silnice III/10567 Horní Kněžeklady
Objekt:
SO101 - Oprava silnice III/10567 Horní Kněžeklady, staničení km 0,003-0,250
Místo: |  |  | Horní Kněžeklady |  |  | Datum: | 12. 11. 2024
Zadavatel: |  |  | Jihočeský kraj |  |  | Projektant: | Správa a údržba silnic Jihočeského kraje p.o.
Uchazeč: |  |  | Vyplň údaj |  |  | Zpracovatel: | Petr Nachtigal 606 633 836
PČ | Typ | Kód | Popis | MJ | Množství | J.cena [CZK] | Cena celkem [CZK] | Cenová soustava |  | DPH | J. Nh [h] | Nh celkem [h] | J. hmotnost [t] | Hmotnost celkem [t] | J. suť [t] | Suť Celkem [t]
Náklady soupisu celkem | [6 empty] | 0 |  |  |  |  | 0 |  | 0 |  | 0 |  | D | -1 | [10 empty] | 0
| D | HSV | Práce a dodávky HSV |  |  |  | 0 |  |  |  |  | 0 |  | 0 |  | 0 | 1 | D | 0 |  |  |  | ROZPOCET | [6 empty] | 0
| D | 1 | Zemní práce |  |  |  | 0 |  |  |  |  | 0 |  | 0 |  | 0 | 1 | D | 1 |  |  |  | ROZPOCET | [6 empty] | 0
1 | K | 11372A | FRÉZOVÁNÍ ZPEVNĚNÝCH PLOCH ASFALTOVÝCH - BEZ DOPRAVY | M3 | 0.5 |  | 0 | OTSKP 2024 |  | základní |  | 0 | 0 | 0 | 0 | 0 | 4 | K | 2 |  |  |  | ROZPOCET | 0 | 0 | 0 | 0 | 0 | 1 | 0 | 4 | -83527152
| PP |  | FRÉZOVÁNÍ ZPEVNĚNÝCH PLOCH ASFALTOVÝCH - BEZ DOPRAVY | [14 empty] | PP | 2
| PSC |  | Poznámka k souboru cen: Položka zahrnuje: - veškerou manipulaci s vybouranou sutí a s vybouranými hmotami, kromě vodorovné dopravy, vč. uložení na skládku. Položka nezahrnuje: - vodorovnou dopravu - poplatek za skládku, který se vykazuje v položce 0141** (s výjimkou malého množství bouraného materiálu, kde je možné poplatek zahrnout do jednotkové ceny bourání – tento fakt musí být uveden v doplňujícím textu k položce). | [14 empty] | PSC | 2
| VV |  | v tl. 50 mm - napojení | [14 empty] | VV | 2 | 1 | True | 0 | ROZPOCET
| VV |  | vyfrézovaný materiál bude použit do RS CA | [14 empty] | VV | 2 | 1 | True | 0 | ROZPOCET
| VV |  | délka 10 | [14 empty] | VV | 2 | 1 | True | 0 | ROZPOCET
| VV |  | šířka 1 | [14 empty] | VV | 2 | 1 | True | 0 | ROZPOCET
| VV |  | hloubka 0,05 | [14 empty] | VV | 2 | 1 | True | 0 | ROZPOCET
| VV |  | 10*1*0,05 |  | 0.5 | [12 empty] | VV | 2 | 2 | True | 1 | ROZPOCET
10 | K | 12922 | ČIŠTĚNÍ KRAJNIC OD NÁNOSU TL. DO 100MM | M2 | 296.4 |  | 0 | OTSKP 2024 |  | základní |  | 0 | 0 | 0 | 0 | 0 | 4 | K | 2 |  |  |  | ROZPOCET | 0 | 0 | 0 | 0 | 0 | 1 | 0 | 4 | 1704054789
| PP |  | ČIŠTĚNÍ KRAJNIC OD NÁNOSU TL. DO 100MM | [14 empty] | PP | 2
| PSC |  | Poznámka k souboru cen: Položka zahrnuje: - vodorovnou a svislou dopravu, přemístění, přeložení, manipulace s materiálem a uložení na skládku. Položka nezahrnuje: - poplatek za skládku, který se vykazuje v položce 0141** (s výjimkou malého množství materiálu, kde je možné poplatek zahrnout do jednotkové ceny položky – tento fakt musí být uveden v doplňujícím textu k položce) | [14 empty] | PSC | 2
| VV |  | s odvozem na skládku do 20 km | [14 empty] | VV | 2 | 1 | True | 0 | ROZPOCET
| VV |  | délka 247 | [14 empty] | VV | 2 | 1 | True | 0 | ROZPOCET
| VV |  | šířka 0,6 | [14 empty] | VV | 2 | 1 | True | 0 | ROZPOCET
| VV |  | počet 2 | [14 empty] | VV | 2 | 1 | True | 0 | ROZPOCET
| VV |  | 247*0,6*2 |  | 296.4 | [12 empty] | VV | 2 | 2 | True | 1 | ROZPOCET
11 | K | 12931 | ČIŠTĚNÍ PŘÍKOPŮ OD NÁNOSU DO 0,25M3/M | M | 200 |  | 0 | OTSKP 2024 |  | základní |  | 0 | 0 | 0 | 0 | 0 | 4 | K | 2 |  |  |  | ROZPOCET | 0 | 0 | 0 | 0 | 0 | 1 | 0 | 4 | 1670220835
| PP |  | ČIŠTĚNÍ PŘÍKOPŮ OD NÁNOSU DO 0,25M3/M | [14 empty] | PP | 2
| PSC |  | Poznámka k souboru cen: Položka zahrnuje: - vodorovnou a svislou dopravu, přemístění, přeložení, manipulace s materiálem a uložení na skládku. Položka nezahrnuje: - poplatek za skládku, který se vykazuje v položce 0141** (s výjimkou malého množství materiálu, kde je možné poplatek zahrnout do jednotkové ceny položky – tento fakt musí být uveden v doplňujícím textu k položce) | [14 empty] | PSC | 2
| VV |  | s odvozem na skládku do 20 km | [14 empty] | VV | 2 | 1 | True | 0 | ROZPOCET
| VV |  | délka 110 | [14 empty] | VV | 2 | 1 | True | 0 | ROZPOCET
| VV |  | délka 90 | [14 empty] | VV | 2 | 1 | True | 0 | ROZPOCET
| VV |  | 110+90 |  | 200 | [12 empty] | VV | 2 | 2 | True | 1 | ROZPOCET
| D | 5 | Komunikace pozemní |  |  |  | 0 |  |  |  |  | 0 |  | 0 |  | 0 | 1 | D | 1 |  |  |  | ROZPOCET | [6 empty] | 0
4 | K | 567541 | VRSTVY PRO OBNOVU A OPRAVY RECYK ZA STUDENA CEM TL DO 200MM | M2 | 1298.5 |  | 0 | OTSKP 2024 |  | základní |  | 0 | 0 | 0 | 0 | 0 | 4 | K | 2 |  |  |  | ROZPOCET | 0 | 0 | 0 | 0 | 0 | 1 | 0 | 4 | -66793765
| PP |  | VRSTVY PRO OBNOVU A OPRAVY RECYK ZA STUDENA CEM TL DO 200MM | [14 empty] | PP | 2
| PSC |  | Poznámka k souboru cen: Položka zahrnuje: - dodání materiálů předepsaných pro recyklaci za studena - provedení recyklace dle předepsaného technologického předpisu, zhutnění vrstvy v předepsané tloušťce - zřízení vrstvy bez rozlišení šířky, pokládání vrstvy po etapách - úpravu napojení, ukončení Položka nezahrnuje: - postřiky, nátěry | [14 empty] | PSC | 2
| VV |  | ČSN 736147 | [14 empty] | VV | 2 | 1 | True | 0 | ROZPOCET
| VV |  | v tl. 200 mm | [14 empty] | VV | 2 | 1 | True | 0 | ROZPOCET
| VV |  | Recyklaci provést ve dvou krocích: | [14 empty] | VV | 2 | 1 | True | 0 | ROZPOCET
| VV |  | 1. krok - rozfrézování stávajících podkladních vrstev v tl. 200 mm s reprofilací a homogenizací podélného i příčného profilu | [14 empty] | VV | 2 | 1 | True | 0 | ROZPOCET
| VV |  | v rámci tohoto kroku bude veškerý rozfrézovaný materiál napadaný na přilehlý terén včetně svahů uklizen a vrácen zpět do konstrukce vozovky | [14 empty] | VV | 2 | 1 | True | 0 | ROZPOCET
| VV |  | 2. krok - provedení recyklace za studena RS CA dle TP 150 MD ČR a ČSN EN 736147 včetně případných ITT/průkazných zkoušek v tl. 200 mm | [14 empty] | VV | 2 | 1 | True | 0 | ROZPOCET
| VV |  | předpokládané dávkování 4% hydraulických pojiv a 2% asfaltových pojiv, bude upřesněno na základě rozboru | [14 empty] | VV | 2 | 1 | True | 0 | ROZPOCET
| VV |  | délka 245 | [14 empty] | VV | 2 | 1 | True | 0 | ROZPOCET
| VV |  | šířka 5,3 | [14 empty] | VV | 2 | 1 | True | 0 | ROZPOCET
| VV |  | 245*5,3 |  | 1298.5 | [12 empty] | VV | 2 | 2 | True | 1 | ROZPOCET
22 | K | 56962 | ZPEVNĚNÍ KRAJNIC Z RECYKLOVANÉHO MATERIÁLU TL DO 100MM | M2 | 296.4 |  | 0 | OTSKP 2024 |  | základní |  | 0 | 0 | 0 | 0 | 0 | 4 | K | 2 |  |  |  | ROZPOCET | 0 | 0 | 0 | 0 | 0 | 1 | 0 | 4 | -1609770311
| PP |  | ZPEVNĚNÍ KRAJNIC Z RECYKLOVANÉHO MATERIÁLU TL DO 100MM | [14 empty] | PP | 2
| PSC |  | Poznámka k souboru cen: - dodání recyklátu v požadované kvalitě - očištění podkladu - uložení recyklátu dle předepsaného technologického předpisu, zhutnění vrstvy v předepsané tloušťce - zřízení vrstvy bez rozlišení šířky, pokládání vrstvy po etapách, včetně pracovních spar a spojů - úpravu napojení, ukončení - nezahrnuje postřiky, nátěry | [14 empty] | PSC | 2
| VV |  | z rec. materiálu., zrnitost 0 - 16 mm se zhutněním, tl. do 100 mm, š = 0,6 m (dosypání rýhy v krajnici po pokládce AHV a krajnice) | [14 empty] | VV | 2 | 1 | True | 0 | ROZPOCET
| VV |  | délka 247 | [14 empty] | VV | 2 | 1 | True | 0 | ROZPOCET
| VV |  | počet 2 | [14 empty] | VV | 2 | 1 | True | 0 | ROZPOCET
| VV |  | šířka 0,6 | [14 empty] | VV | 2 | 1 | True | 0 | ROZPOCET
| VV |  | 247*2*0,6 |  | 296.4 | [12 empty] | VV | 2 | 2 | True | 1 | ROZPOCET
17 | K | 572223 | SPOJOVACÍ POSTŘIK Z EMULZE DO 1,0KG/M2 | M2 | 1333.8 |  | 0 | OTSKP 2024 |  | základní |  | 0 | 0 | 0 | 0 | 0 | 4 | K | 2 |  |  |  | ROZPOCET | 0 | 0 | 0 | 0 | 0 | 1 | 0 | 4 | -72417654
| PP |  | SPOJOVACÍ POSTŘIK Z EMULZE DO 1,0KG/M2 | [14 empty] | PP | 2
| PSC |  | Poznámka k souboru cen: Položka zahrnuje: - dodání všech předepsaných materiálů pro postřiky v předepsaném množství - provedení dle předepsaného technologického předpisu - zřízení vrstvy bez rozlišení šířky, pokládání vrstvy po etapách - úpravu napojení, ukončení Položka nezahrnuje: - x | [14 empty] | PSC | 2
| VV |  | v množství zbytkového pojiva 0,2-0,65 kg/m2 | [14 empty] | VV | 2 | 1 | True | 0 | ROZPOCET
| VV |  | ČSN 736129, TKP kap.26 | [14 empty] | VV | 2 | 1 | True | 0 | ROZPOCET
| VV |  | délka 247 | [14 empty] | VV | 2 | 1 | True | 0 | ROZPOCET
| VV |  | šířka 5,4 | [14 empty] | VV | 2 | 1 | True | 0 | ROZPOCET
| VV |  | 247*5,4 |  | 1333.8 | [12 empty] | VV | 2 | 2 | True | 1 | ROZPOCET
15 | K | 574A44 | ASFALTOVÝ BETON PRO OBRUSNÉ VRSTVY ACO 11+ TL. 50MM | M2 | 1321.45 |  | 0 | OTSKP 2024 |  | základní |  | 0 | 0 | 0 | 0 | 0 | 4 | K | 2 |  |  |  | ROZPOCET | 0 | 0 | 0 | 0 | 0 | 1 | 0 | 4 | 360662816
| PP |  | ASFALTOVÝ BETON PRO OBRUSNÉ VRSTVY ACO 11+ TL. 50MM | [14 empty] | PP | 2
| PSC |  | Poznámka k souboru cen: Položka zahrnuje: - dodání směsi v požadované kvalitě - očištění podkladu - uložení směsi dle předepsaného technologického předpisu, zhutnění vrstvy v předepsané tloušťce - zřízení vrstvy bez rozlišení šířky, pokládání vrstvy po etapách, včetně pracovních spar a spojů - úpravu napojení, ukončení podél obrubníků, dilatačních zařízení, odvodňovacích proužků, odvodňovačů, vpustí, šachet a pod. Položka nezahrnuje: - postřiky, nátěry - těsnění podél obrubníků, dilatačních zařízení, odvodňovacích proužků, odvodňovačů, vpustí, šachet a pod. | [14 empty] | PSC | 2
| VV |  | ACO 11+ (50/70) | [14 empty] | VV | 2 | 1 | True | 0 | ROZPOCET
| VV |  | ČSN 736121,TKP kap.7 | [14 empty] | VV | 2 | 1 | True | 0 | ROZPOCET
| VV |  | délka 247 | [14 empty] | VV | 2 | 1 | True | 0 | ROZPOCET
| VV |  | šířka 5,3 | [14 empty] | VV | 2 | 1 | True | 0 | ROZPOCET
| VV |  | délka 247 | [14 empty] | VV | 2 | 1 | True | 0 | ROZPOCET
| VV |  | šířka 0,05 | [14 empty] | VV | 2 | 1 | True | 0 | ROZPOCET
| VV |  | 247*5,3+247*0,05 |  | 1321.45 | [12 empty] | VV | 2 | 2 | True | 1 | ROZPOCET
18 | K | 574C46 | ASFALTOVÝ BETON PRO LOŽNÍ VRSTVY ACL 16+, 16S TL. 50MM | M2 | 1340.7 |  | 0 | OTSKP 2024 |  | základní |  | 0 | 0 | 0 | 0 | 0 | 4 | K | 2 |  |  |  | ROZPOCET | 0 | 0 | 0 | 0 | 0 | 1 | 0 | 4 | -624421636
| PP |  | ASFALTOVÝ BETON PRO LOŽNÍ VRSTVY ACL 16+, 16S TL. 50MM | [14 empty] | PP | 2
| PSC |  | Poznámka k souboru cen: Položka zahrnuje: - dodání směsi v požadované kvalitě - očištění podkladu - uložení směsi dle předepsaného technologického předpisu, zhutnění vrstvy v předepsané tloušťce - zřízení vrstvy bez rozlišení šířky, pokládání vrstvy po etapách, včetně pracovních spar a spojů - úpravu napojení, ukončení podél obrubníků, dilatačních zařízení, odvodňovacích proužků, odvodňovačů, vpustí, šachet a pod. Položka nezahrnuje: - postřiky, nátěry - těsnění podél obrubníků, dilatačních zařízení, odvodňovacích proužků, odvodňovačů, vpustí, šachet a pod. | [14 empty] | PSC | 2
| VV |  | ACL 16+ (50/70) | [14 empty] | VV | 2 | 1 | True | 0 | ROZPOCET
| VV |  | ČSN 736121, TKP kap.7 | [14 empty] | VV | 2 | 1 | True | 0 | ROZPOCET
| VV |  | délka 246 | [14 empty] | VV | 2 | 1 | True | 0 | ROZPOCET
| VV |  | šířka 5,3 | [14 empty] | VV | 2 | 1 | True | 0 | ROZPOCET
| VV |  | délka 246 | [14 empty] | VV | 2 | 1 | True | 0 | ROZPOCET
| VV |  | šířka 0,15 | [14 empty] | VV | 2 | 1 | True | 0 | ROZPOCET
| VV |  | 246*5,3+246*0,15 |  | 1340.7 | [12 empty] | VV | 2 | 2 | True | 1 | ROZPOCET
25 | K | 577411 | VRSTVY PRO OBNOVU A OPRAVY Z ASF BETONU ACO, ACL | T | 26.88 |  | 0 |  |  | základní |  | 0 | 0 | 0 | 0 | 0 | 4 | K | 2 |  |  |  | ROZPOCET | 0 | 0 | 0 | 0 | 0 | 1 | 0 | 4 | -1518895203
| PP |  | VRSTVY PRO OBNOVU A OPRAVY Z ASF BETONU ACO, ACL | [14 empty] | PP | 2
| P |  | Poznámka k položce: 1 M3 = 2,4 T | [14 empty] | P | 2
| VV |  | ACL 16S (50/70) | [14 empty] | VV | 2 | 1 | True | 0 | ROZPOCET
| VV |  | vyrovnání profilu - výškové vyrovnání napojení na silnici III/1472, průměrná tl. 70 mm | [14 empty] | VV | 2 | 1 | True | 0 | ROZPOCET
| VV |  | ČSN 736121, TKP kap. 7 | [14 empty] | VV | 2 | 1 | True | 0 | ROZPOCET
| VV |  | délka 20 | [14 empty] | VV | 2 | 1 | True | 0 | ROZPOCET
| VV |  | šířka 8 | [14 empty] | VV | 2 | 1 | True | 0 | ROZPOCET
| VV |  | hloubka 0,07 | [14 empty] | VV | 2 | 1 | True | 0 | ROZPOCET
| VV |  | koeficient 2,4 | [14 empty] | VV | 2 | 1 | True | 0 | ROZPOCET
| VV |  | 20*8*0,07*2,4 |  | 26.88 | [12 empty] | VV | 2 | 2 | True | 1 | ROZPOCET
| D | 8 | Trubní vedení |  |  |  | 0 |  |  |  |  | 0 |  | 0 |  | 0 | 1 | D | 1 |  |  |  | ROZPOCET | [6 empty] | 0
| D | 9 | Ostatní konstrukce a práce, bourání |  |  |  | 0 |  |  |  |  | 0 |  | 0 |  | 0 | 1 | D | 1 |  |  |  | ROZPOCET | [6 empty] | 0
24 | K | 91228 | SMĚROVÉ SLOUPKY Z PLAST HMOT VČETNĚ ODRAZNÉHO PÁSKU | KUS | 10 |  | 0 | OTSKP 2024 |  | základní |  | 0 | 0 | 0 | 0 | 0 | 4 | K | 2 |  |  |  | ROZPOCET | 0 | 0 | 0 | 0 | 0 | 1 | 0 | 4 | -1410633854
| PP |  | SMĚROVÉ SLOUPKY Z PLAST HMOT VČETNĚ ODRAZNÉHO PÁSKU | [14 empty] | PP | 2
| PSC |  | Poznámka k souboru cen: Položka zahrnuje: - dodání a osazení sloupku včetně nutných zemních prací - vnitrostaveništní a mimostaveništní doprava - odrazky plastové nebo z retroreflexní fólie Položka nezahrnuje: - x | [14 empty] | PSC | 2
| VV |  | počet 10 | [14 empty] | VV | 2 | 1 | True | 0 | ROZPOCET
| VV |  | 10 |  | 10 | [12 empty] | VV | 2 | 2 | True | 1 | ROZPOCET
14 | K | 915111C | VODOROVNÉ DOPRAVNÍ ZNAČENÍ BARVOU HLADKÉ - VODÍCÍ, STŘEDOVÁ ČÁRA 125 MM S BALOTINOU ZŘÍZENÍ | M | 494 |  | 0 | OTSKP 2024 |  | základní |  | 0 | 0 | 0 | 0 | 0 | 4 | K | 2 |  |  |  | ROZPOCET | 0 | 0 | 0 | 0 | 0 | 1 | 0 | 4 | -1971000286
| PP |  | Technická specifikace: položka zahrnuje: - dodání a pokládku nátěrového materiálu (měří se pouze natíraná plocha) - předznačení a reflexní úpravu | [14 empty] | PP | 2
| VV |  | vodící čára | [14 empty] | VV | 2 | 1 | True | 0 | ROZPOCET
| VV |  | délka 247 | [14 empty] | VV | 2 | 1 | True | 0 | ROZPOCET
| VV |  | počet 2 | [14 empty] | VV | 2 | 1 | True | 0 | ROZPOCET
| VV |  | 247*2 |  | 494 | [12 empty] | VV | 2 | 2 | True | 1 | ROZPOCET
| D | OST | Ostatní |  |  |  | 0 |  |  |  |  | 0 |  | 0 |  | 0 | 4 | D | 0 |  |  |  | ROZPOCET | [6 empty] | 0
23 | K | 014122 | POPLATKY ZA SKLÁDKU TYP S-OO (OSTATNÍ ODPAD) | T | 142.92 |  | 0 | OTSKP 2024 |  | základní |  | 0 | 0 | 0 | 0 | 0 | 512 | K | 1 |  |  |  | ROZPOCET | 0 | 0 | 0 | 0 | 0 | 1 | 0 | 512 | -1280347018
| PP |  | POPLATKY ZA SKLÁDKU TYP S-OO (OSTATNÍ ODPAD) | [14 empty] | PP | 1
| PSC |  | Poznámka k souboru cen: Položka zahrnuje: - veškeré poplatky provozovateli skládky související s uložením odpadu na skládce. Položka nezahrnuje: - x | [14 empty] | PSC | 1
| VV |  | krajnice, příkopy, objemová hmotnost před těžením 1,8 t/m3 | [14 empty] | VV | 1 | 1 | True | 0 | ROZPOCET
| VV |  | plocha 296,4 | [14 empty] | VV | 1 | 1 | True | 0 | ROZPOCET
| VV |  | hloubka 0,1 | [14 empty] | VV | 1 | 1 | True | 0 | ROZPOCET
| VV |  | koeficient 1,8 | [14 empty] | VV | 1 | 1 | True | 0 | ROZPOCET
| VV |  | délka 200 | [14 empty] | VV | 1 | 1 | True | 0 | ROZPOCET
| VV |  | koeficient 0,25 | [14 empty] | VV | 1 | 1 | True | 0 | ROZPOCET
| VV |  | koeficient 1,8 | [14 empty] | VV | 1 | 1 | True | 0 | ROZPOCET
| VV |  | 294*0,1*1,8+200*0,25*1,8 |  | 142.92 | [12 empty] | VV | 1 | 2 | True | 1 | ROZPOCET

## SO102 - Oprava silnice II...
{f5ec14b7-0ab1-4717-898e-0f626301fd4a}
2
| KRYCÍ LIST SOUPISU PRACÍ | [7 empty] | v --- níže se nacházejí doplnkové a pomocné údaje k sestavám --- v | [8 empty] | False
Stavba:
Oprava silnice III/10567 Horní Kněžeklady
Objekt:
SO102 - Oprava silnice III/10567 Horní Kněžeklady, staničení km 0,250-0,412
| KSO: |  |  |  |  | CC-CZ:
| Místo: |  | Horní Kněžeklady |  |  | Datum: | 12. 11. 2024
| Zadavatel: |  |  |  |  | IČ: | 70890650
|  | Jihočeský kraj |  |  |  | DIČ: | CZ70890650
| Uchazeč: |  |  |  |  | IČ: | Vyplň údaj
|  | Vyplň údaj |  |  |  | DIČ: | Vyplň údaj
| Projektant: |  |  |  |  | IČ: | 70971641
|  | Správa a údržba silnic Jihočeského kraje p.o. |  |  |  | DIČ: | CZ70971641
| Zpracovatel: |  |  |  |  | IČ:
|  | Petr Nachtigal 606 633 836 |  |  |  | DIČ:
Poznámka:
| Cena bez DPH | [5 empty] | 0
|  |  | Základ daně |  |  | Sazba daně | Výše daně
| DPH | základní | 0 |  |  | 21% | 0
|  | snížená | 0 |  |  | 12% | 0
|  | zákl. přenesená | 0 |  |  | 21% | 0
|  | sníž. přenesená | 0 |  |  | 12% | 0
|  | nulová | 0 |  |  | 0% | 0
| Cena s DPH |  |  | v | CZK |  | 0
| Projektant |  |  | Zpracovatel
| Datum a podpis: |  | Razítko | Datum a podpis: |  |  | Razítko
| Objednavatel |  |  | Uchazeč
| Datum a podpis: |  | Razítko | Datum a podpis: |  |  | Razítko
REKAPITULACE ČLENĚNÍ SOUPISU PRACÍ
Stavba:
Oprava silnice III/10567 Horní Kněžeklady
Objekt:
SO102 - Oprava silnice III/10567 Horní Kněžeklady, staničení km 0,250-0,412
Místo: |  |  | Horní Kněžeklady |  |  | Datum: | 12. 11. 2024
Zadavatel: |  |  | Jihočeský kraj |  |  | Projektant: | Správa a údržba silnic Jihočeského kraje p.o.
Uchazeč: |  |  | Vyplň údaj |  |  | Zpracovatel: | Petr Nachtigal 606 633 836
Kód dílu - Popis | [6 empty] | Cena celkem [CZK]
Náklady ze soupisu prací | [6 empty] | 0 | [11 empty] | -1
| HSV - Práce a dodávky HSV | [5 empty] | 0
| 1 - Zemní práce | [5 empty] | 0
| 5 - Komunikace pozemní | [5 empty] | 0
| 8 - Trubní vedení | [5 empty] | 0
| 9 - Ostatní konstrukce a práce, bourání | [5 empty] | 0
| OST - Ostatní | [5 empty] | 0
SOUPIS PRACÍ
Stavba:
Oprava silnice III/10567 Horní Kněžeklady
Objekt:
SO102 - Oprava silnice III/10567 Horní Kněžeklady, staničení km 0,250-0,412
Místo: |  |  | Horní Kněžeklady |  |  | Datum: | 12. 11. 2024
Zadavatel: |  |  | Jihočeský kraj |  |  | Projektant: | Správa a údržba silnic Jihočeského kraje p.o.
Uchazeč: |  |  | Vyplň údaj |  |  | Zpracovatel: | Petr Nachtigal 606 633 836
PČ | Typ | Kód | Popis | MJ | Množství | J.cena [CZK] | Cena celkem [CZK] | Cenová soustava |  | DPH | J. Nh [h] | Nh celkem [h] | J. hmotnost [t] | Hmotnost celkem [t] | J. suť [t] | Suť Celkem [t]
Náklady soupisu celkem | [6 empty] | 0 |  |  |  |  | 0 |  | 0 |  | 0 |  | D | -1 | [10 empty] | 0
| D | HSV | Práce a dodávky HSV |  |  |  | 0 |  |  |  |  | 0 |  | 0 |  | 0 | 1 | D | 0 |  |  |  | ROZPOCET | [6 empty] | 0
| D | 1 | Zemní práce |  |  |  | 0 |  |  |  |  | 0 |  | 0 |  | 0 | 1 | D | 1 |  |  |  | ROZPOCET | [6 empty] | 0
25 | K | 113322 | ODSTRAN PODKL ZPEVNĚNÝCH PLOCH Z KAMENIVA NESTMEL, ODVOZ DO 2KM | M3 | 298.655 |  | 0 | OTSKP 2024 |  | základní |  | 0 | 0 | 0 | 0 | 0 | 4 | K | 2 |  |  |  | ROZPOCET | 0 | 0 | 0 | 0 | 0 | 1 | 0 | 4 | -629837879
| PP |  | ODSTRAN PODKL ZPEVNĚNÝCH PLOCH Z KAMENIVA NESTMEL, ODVOZ DO 2KM | [14 empty] | PP | 2
| PSC |  | Poznámka k souboru cen: Položka zahrnuje veškerou manipulaci s vybouranou sutí a s vybouranými hmotami vč. uložení na skládku. Nezahrnuje poplatek za skládku, který se vykazuje v položce 0141** (s výjimkou malého množství bouraného materiálu, kde je možné poplatek zahrnout do jednotkové ceny bourání – tento fakt musí být uveden v doplňujícím textu k položce). | [14 empty] | PSC | 2
| VV |  | v prům.tl. 350 mm | [14 empty] | VV | 2 | 1 | True | 0 | ROZPOCET
| VV |  | SDK,ŠD+kamenitá/balvanitá sypanina s odvozem na mezideponii | [14 empty] | VV | 2 | 1 | True | 0 | ROZPOCET
| VV |  | k dalšímu využití pro RS CA dle ČSN 736147 do nové konstrukce - zajistí zhotovitel | [14 empty] | VV | 2 | 1 | True | 0 | ROZPOCET
| VV |  | s předpokládanou potřebou úpravy zrnitosti předrcením na vhodnou frakci max. 0/63 mm | [14 empty] | VV | 2 | 1 | True | 0 | ROZPOCET
| VV |  | položka zahrnuje zpětný převoz a rozprostření z mezideponie do 2 km | [14 empty] | VV | 2 | 1 | True | 0 | ROZPOCET
| VV |  | (položka bude čerpána na základě odsouhlasení TD a skutečné zrnitosti materiálu) | [14 empty] | VV | 2 | 1 | True | 0 | ROZPOCET
| VV |  | délka 161 | [14 empty] | VV | 2 | 1 | True | 0 | ROZPOCET
| VV |  | šířka 5,3 | [14 empty] | VV | 2 | 1 | True | 0 | ROZPOCET
| VV |  | hloubka 0,35 | [14 empty] | VV | 2 | 1 | True | 0 | ROZPOCET
| VV |  | 161*5,3*0,35 |  | 298.655 | [12 empty] | VV | 2 | 2 | True | 1 | ROZPOCET
26 | K | 113432 | ODSTRAN KRYTU ZPEVNĚNÝCH PLOCH S ASFALT POJIVEM VČET PODKLADU, ODVOZ DO 2KM | M3 | 68.264 |  | 0 | OTSKP 2024 |  | základní |  | 0 | 0 | 0 | 0 | 0 | 4 | K | 2 |  |  |  | ROZPOCET | 0 | 0 | 0 | 0 | 0 | 1 | 0 | 4 | -944788836
| PP |  | ODSTRAN KRYTU ZPEVNĚNÝCH PLOCH S ASFALT POJIVEM VČET PODKLADU, ODVOZ DO 2KM | [14 empty] | PP | 2
| PSC |  | Poznámka k souboru cen: Položka zahrnuje veškerou manipulaci s vybouranou sutí a s vybouranými hmotami vč. uložení na skládku. Nezahrnuje poplatek za skládku, který se vykazuje v položce 0141** (s výjimkou malého množství bouraného materiálu, kde je možné poplatek zahrnout do jednotkové ceny bourání – tento fakt musí být uveden v doplňujícím textu k položce). | [14 empty] | PSC | 2
| VV |  | v prům. tl. 80 mm | [14 empty] | VV | 2 | 1 | True | 0 | ROZPOCET
| VV |  | rozfrézováním PM + lok.výspravy z AC s odvozem na mezideponii k dalšímu využití pro RS CA dle ČSN 736147 | [14 empty] | VV | 2 | 1 | True | 0 | ROZPOCET
| VV |  | s předpokládanou potřebou úpravy zrnitosti předrcením na vhodnou frakci max. 0/63 mm | [14 empty] | VV | 2 | 1 | True | 0 | ROZPOCET
| VV |  | do nové konstrukce vozovky - zajistí zhotovitel | [14 empty] | VV | 2 | 1 | True | 0 | ROZPOCET
| VV |  | položka zahrnuje zpětný převoz a rozprostření z mezideponie do 3 km | [14 empty] | VV | 2 | 1 | True | 0 | ROZPOCET
| VV |  | délka 161 | [14 empty] | VV | 2 | 1 | True | 0 | ROZPOCET
| VV |  | šířka 5,3 | [14 empty] | VV | 2 | 1 | True | 0 | ROZPOCET
| VV |  | hloubka 0,08 | [14 empty] | VV | 2 | 1 | True | 0 | ROZPOCET
| VV |  | 161*5,3*0,08 |  | 68.264 | [12 empty] | VV | 2 | 2 | True | 1 | ROZPOCET
1 | K | 11372A | FRÉZOVÁNÍ ZPEVNĚNÝCH PLOCH ASFALTOVÝCH - BEZ DOPRAVY | M3 | 3.083 |  | 0 | OTSKP 2024 |  | základní |  | 0 | 0 | 0 | 0 | 0 | 4 | K | 2 |  |  |  | ROZPOCET | 0 | 0 | 0 | 0 | 0 | 1 | 0 | 4 | -83527152
| PP |  | FRÉZOVÁNÍ ZPEVNĚNÝCH PLOCH ASFALTOVÝCH - BEZ DOPRAVY | [14 empty] | PP | 2
| PSC |  | Poznámka k souboru cen: Položka zahrnuje: - veškerou manipulaci s vybouranou sutí a s vybouranými hmotami, kromě vodorovné dopravy, vč. uložení na skládku. Položka nezahrnuje: - vodorovnou dopravu - poplatek za skládku, který se vykazuje v položce 0141** (s výjimkou malého množství bouraného materiálu, kde je možné poplatek zahrnout do jednotkové ceny bourání – tento fakt musí být uveden v doplňujícím textu k položce). | [14 empty] | PSC | 2
| VV |  | v tl. 50 mm včetně připojení | [14 empty] | VV | 2 | 1 | True | 0 | ROZPOCET
| VV |  | napojení a rozjezdy | [14 empty] | VV | 2 | 1 | True | 0 | ROZPOCET
| VV |  | vyfrézovaný materiál bude použit do RS CA | [14 empty] | VV | 2 | 1 | True | 0 | ROZPOCET
| VV |  | délka 5,3 | [14 empty] | VV | 2 | 1 | True | 0 | ROZPOCET
| VV |  | šířka 0,5 | [14 empty] | VV | 2 | 1 | True | 0 | ROZPOCET
| VV |  | hloubka 0,05 | [14 empty] | VV | 2 | 1 | True | 0 | ROZPOCET
| VV |  | délka 27+20+12 | [14 empty] | VV | 2 | 1 | True | 0 | ROZPOCET
| VV |  | šířka 1 | [14 empty] | VV | 2 | 1 | True | 0 | ROZPOCET
| VV |  | hloubka 0,05 | [14 empty] | VV | 2 | 1 | True | 0 | ROZPOCET
| VV |  | 5,3*0,5*0,05+59*1*0,05 |  | 3.083 | [12 empty] | VV | 2 | 2 | True | 1 | ROZPOCET
27 | K | 122738 | ODKOPÁVKY A PROKOPÁVKY OBECNÉ TŘ. I, ODVOZ DO 20KM | M3 | 145.061 |  | 0 | OTSKP 2024 |  | základní |  | 0 | 0 | 0 | 0 | 0 | 4 | K | 2 |  |  |  | ROZPOCET | 0 | 0 | 0 | 0 | 0 | 1 | 0 | 4 | 1587438086
| PP |  | ODKOPÁVKY A PROKOPÁVKY OBECNÉ TŘ. I, ODVOZ DO 20KM | [14 empty] | PP | 2
| PSC |  | Poznámka k souboru cen: Položka zahrnuje: - vodorovnou a svislou dopravu, přemístění, přeložení, manipulace s výkopkem - kompletní provedení vykopávky nezapažené i zapažené - ošetření výkopiště po celou dobu práce v něm vč. klimatických opatření - ztížení vykopávek v blízkosti podzemního vedení, konstrukcí a objektů vč. jejich dočasného zajištění - ztížení pod vodou, v okolí výbušnin, ve stísněných prostorech a pod. - příplatek za lepivost - těžení po vrstvách, pásech a po jiných nutných částech (figurách) - čerpání vody vč. čerpacích jímek, potrubí a pohotovostní čerpací soupravy (viz ustanovení k pol. 1151,2) - potřebné snížení hladiny podzemní vody - těžení a rozpojování jednotlivých balvanů - vytahování a nošení výkopku - svahování a přesvah. svahů do konečného tvaru, výměna hornin v podloží a v pláni znehodnocené klimatickými vlivy - ruční vykopávky, odstranění kořenů a napadávek - pažení, vzepření a rozepření vč. přepažování (vyjma pažení záporového a štětových stěn) - úpravu, ochranu a očištění dna, základové spáry, stěn a svahů - zhutnění podloží, případně i svahů vč. svahování - zřízení stupňů v podloží a lavic na svazích, není-li pro tyto práce zřízena samostatná položka - udržování výkopiště a jeho ochrana proti vodě - odvedení nebo obvedení vody v okolí výkopiště a ve výkopišti - třídění výkopku - veškeré pomocné konstrukce umožňující provedení vykopávky (příjezdy, sjezdy, nájezdy, lešení, podpěr. konstr., přemostění, zpevněné plochy, zakrytí a pod.) Položka nezahrnuje: - uložení zeminy (na skládku, do násypu) ani poplatky za skládku, vykazují se v položce č.0141** | [14 empty] | PSC | 2
| VV |  | v průměrné tl. 170 mm | [14 empty] | VV | 2 | 1 | True | 0 | ROZPOCET
| VV |  | délka 161 | [14 empty] | VV | 2 | 1 | True | 0 | ROZPOCET
| VV |  | šířka 5,3 | [14 empty] | VV | 2 | 1 | True | 0 | ROZPOCET
| VV |  | hloubka 0,17 | [14 empty] | VV | 2 | 1 | True | 0 | ROZPOCET
| VV |  | 161*5,3*0,17 |  | 145.061 | [12 empty] | VV | 2 | 2 | True | 1 | ROZPOCET
10 | K | 12922 | ČIŠTĚNÍ KRAJNIC OD NÁNOSU TL. DO 100MM | M2 | 237.6 |  | 0 | OTSKP 2024 |  | základní |  | 0 | 0 | 0 | 0 | 0 | 4 | K | 2 |  |  |  | ROZPOCET | 0 | 0 | 0 | 0 | 0 | 1 | 0 | 4 | 1704054789
| PP |  | ČIŠTĚNÍ KRAJNIC OD NÁNOSU TL. DO 100MM | [14 empty] | PP | 2
| PSC |  | Poznámka k souboru cen: Položka zahrnuje: - vodorovnou a svislou dopravu, přemístění, přeložení, manipulace s materiálem a uložení na skládku. Položka nezahrnuje: - poplatek za skládku, který se vykazuje v položce 0141** (s výjimkou malého množství materiálu, kde je možné poplatek zahrnout do jednotkové ceny položky – tento fakt musí být uveden v doplňujícím textu k položce) | [14 empty] | PSC | 2
| VV |  | s odvozem na skládku do 20 km | [14 empty] | VV | 2 | 1 | True | 0 | ROZPOCET
| VV |  | délka 132 | [14 empty] | VV | 2 | 1 | True | 0 | ROZPOCET
| VV |  | šířka 0,9 | [14 empty] | VV | 2 | 1 | True | 0 | ROZPOCET
| VV |  | počet 2 | [14 empty] | VV | 2 | 1 | True | 0 | ROZPOCET
| VV |  | 132*0,9*2 |  | 237.6 | [12 empty] | VV | 2 | 2 | True | 1 | ROZPOCET
11 | K | 12931 | ČIŠTĚNÍ PŘÍKOPŮ OD NÁNOSU DO 0,25M3/M | M | 15 |  | 0 | OTSKP 2024 |  | základní |  | 0 | 0 | 0 | 0 | 0 | 4 | K | 2 |  |  |  | ROZPOCET | 0 | 0 | 0 | 0 | 0 | 1 | 0 | 4 | 1670220835
| PP |  | ČIŠTĚNÍ PŘÍKOPŮ OD NÁNOSU DO 0,25M3/M | [14 empty] | PP | 2
| PSC |  | Poznámka k souboru cen: Položka zahrnuje: - vodorovnou a svislou dopravu, přemístění, přeložení, manipulace s materiálem a uložení na skládku. Položka nezahrnuje: - poplatek za skládku, který se vykazuje v položce 0141** (s výjimkou malého množství materiálu, kde je možné poplatek zahrnout do jednotkové ceny položky – tento fakt musí být uveden v doplňujícím textu k položce) | [14 empty] | PSC | 2
| VV |  | s odvozem na skládku do 20 km | [14 empty] | VV | 2 | 1 | True | 0 | ROZPOCET
| VV |  | délka 15 | [14 empty] | VV | 2 | 1 | True | 0 | ROZPOCET
| VV |  | 15 |  | 15 | [12 empty] | VV | 2 | 2 | True | 1 | ROZPOCET
31 | K | 17180 | ULOŽENÍ SYPANINY DO NÁSYPŮ Z NAKUPOVANÝCH MATERIÁLŮ | M3 | 59.731 |  | 0 | OTSKP 2024 |  | základní |  | 0 | 0 | 0 | 0 | 0 | 4 | K | 2 |  |  |  | ROZPOCET | 0 | 0 | 0 | 0 | 0 | 1 | 0 | 4 | -379923623
| PP |  | ULOŽENÍ SYPANINY DO NÁSYPŮ Z NAKUPOVANÝCH MATERIÁLŮ | [14 empty] | PP | 2
| PSC |  | Poznámka k souboru cen: položka zahrnuje: - kompletní provedení zemní konstrukce (násypového tělesa včetně aktivní zóny) včetně nákupu a dopravy materiálu dle zadávací dokumentace- úprava ukládaného materiálu vlhčením, tříděním, promícháním nebo vysoušením, příp. jiné úpravy za účelem zlepšení jeho mech. vlastností- hutnění i různé míry hutnění - ošetření úložiště po celou dobu práce v něm vč. klimatických opatření- ztížení v okolí vedení, konstrukcí a objektů a jejich dočasné zajištění- ztížení provádění vč. hutnění ve ztížených podmínkách a stísněných prostorech- ztížené ukládání sypaniny pod vodu- ukládání po vrstvách a po jiných nutných částech (figurách) vč. dosypávek- spouštění a nošení materiálu- výměna částí zemní konstrukce znehodnocené klimatickými vlivy- ruční hutnění a výplň jam a prohlubní v podloží- úprava, očištění, ochrana a zhutnění podloží- svahování, hutnění a uzavírání povrchů svahů- zřízení lavic na svazích- udržování úložiště a jeho ochrana proti vodě- odvedení nebo obvedení vody v okolí úložiště a v úložišti- veškeré pomocné konstrukce umožňující provedení zemní konstrukce (příjezdy, sjezdy, nájezdy, lešení, podpěrné konstrukce, přemostění, zpevněné plochy, zakrytí a pod.) | [14 empty] | PSC | 2
| VV |  | doplnění podloží vhodným nenamrzavým materiálem pro aktivní zónu ve smysli ČSN 736133 za odvezenou zeminu, např. frakce 0/125 v tl. 70 mm | [14 empty] | VV | 2 | 1 | True | 0 | ROZPOCET
| VV |  | (doplnění RS CA) | [14 empty] | VV | 2 | 1 | True | 0 | ROZPOCET
| VV |  | délka 161 | [14 empty] | VV | 2 | 1 | True | 0 | ROZPOCET
| VV |  | šířka 5,3 | [14 empty] | VV | 2 | 1 | True | 0 | ROZPOCET
| VV |  | hloubka 0,07 | [14 empty] | VV | 2 | 1 | True | 0 | ROZPOCET
| VV |  | 161*5,3*0,07 |  | 59.731 | [12 empty] | VV | 2 | 2 | True | 1 | ROZPOCET
34 | K | 18110 | ÚPRAVA PLÁNĚ SE ZHUTNĚNÍM V HORNINĚ TŘ. I | M2 | 853.3 |  | 0 | OTSKP 2024 |  | základní |  | 0 | 0 | 0 | 0 | 0 | 4 | K | 2 |  |  |  | ROZPOCET | 0 | 0 | 0 | 0 | 0 | 1 | 0 | 4 | -957479374
| PP |  | ÚPRAVA PLÁNĚ SE ZHUTNĚNÍM V HORNINĚ TŘ. I | [14 empty] | PP | 2
| PSC |  | Poznámka k souboru cen: položka zahrnuje úpravu pláně včetně vyrovnání výškových rozdílů. Míru zhutnění určuje projekt. | [14 empty] | PSC | 2
| VV |  | Tř 1-4 (min. parametr Edef2 45 Mpa) | [14 empty] | VV | 2 | 1 | True | 0 | ROZPOCET
| VV |  | délka 161 | [14 empty] | VV | 2 | 1 | True | 0 | ROZPOCET
| VV |  | šířka 5,3 | [14 empty] | VV | 2 | 1 | True | 0 | ROZPOCET
| VV |  | 161*5,3 |  | 853.3 | [12 empty] | VV | 2 | 2 | True | 1 | ROZPOCET
| D | 5 | Komunikace pozemní |  |  |  | 0 |  |  |  |  | 0 |  | 0 |  | 0 | 1 | D | 1 |  |  |  | ROZPOCET | [6 empty] | 0
29 | K | 567551 | VRSTVY PRO OBNOVU A OPRAVY RECYK ZA STUDENA CEM TL DO 250MM | M2 | 853.3 |  | 0 | OTSKP 2024 |  | základní |  | 0 | 0 | 0 | 0 | 0 | 4 | K | 2 |  |  |  | ROZPOCET | 0 | 0 | 0 | 0 | 0 | 1 | 0 | 4 | -1464740326
| PP |  | VRSTVY PRO OBNOVU A OPRAVY RECYK ZA STUDENA CEM TL DO 250MM | [14 empty] | PP | 2
| PSC |  | Poznámka k souboru cen: Položka zahrnuje: - dodání materiálů předepsaných pro recyklaci za studena - provedení recyklace dle předepsaného technologického předpisu, zhutnění vrstvy v předepsané tloušťce - zřízení vrstvy bez rozlišení šířky, pokládání vrstvy po etapách - úpravu napojení, ukončení Položka nezahrnuje: - postřiky, nátěry | [14 empty] | PSC | 2
| VV |  | ČSN 736147 | [14 empty] | VV | 2 | 1 | True | 0 | ROZPOCET
| VV |  | v tl. 250 mm | [14 empty] | VV | 2 | 1 | True | 0 | ROZPOCET
| VV |  | Recyklaci provést ve dvou krocích: | [14 empty] | VV | 2 | 1 | True | 0 | ROZPOCET
| VV |  | 1. krok - rozfrézování stávajících podkladních vrstev v tl. 250 mm s reprofilací a homogenizací podélného i příčného profilu | [14 empty] | VV | 2 | 1 | True | 0 | ROZPOCET
| VV |  | v rámci tohoto kroku bude veškerý rozfrézovaný materiál napadaný na přilehlý terén včetně svahů uklizen a vrácen zpět do konstrukce vozovky | [14 empty] | VV | 2 | 1 | True | 0 | ROZPOCET
| VV |  | 2. krok - provedení recyklace za studena RS CA dle TP 150 MD ČR a ČSN EN 736147 včetně případných ITT/průkazných zkoušek v tl. 250 mm | [14 empty] | VV | 2 | 1 | True | 0 | ROZPOCET
| VV |  | předpokládané dávkování 4% hydraulických pojiv a 2% asfaltových pojiv, bude upřesněno na základě rozboru | [14 empty] | VV | 2 | 1 | True | 0 | ROZPOCET
| VV |  | délka 161 | [14 empty] | VV | 2 | 1 | True | 0 | ROZPOCET
| VV |  | šířka 5,3 | [14 empty] | VV | 2 | 1 | True | 0 | ROZPOCET
| VV |  | 161*5,3 |  | 853.3 | [12 empty] | VV | 2 | 2 | True | 1 | ROZPOCET
30 | K | 567551 | VRSTVY PRO OBNOVU A OPRAVY RECYK ZA STUDENA CEM TL DO 250MM | M2 | 853.3 |  | 0 | OTSKP 2024 |  | základní |  | 0 | 0 | 0 | 0 | 0 | 4 | K | 2 |  |  |  | ROZPOCET | 0 | 0 | 0 | 0 | 0 | 1 | 0 | 4 | -1983273593
| PP |  | VRSTVY PRO OBNOVU A OPRAVY RECYK ZA STUDENA CEM TL DO 250MM | [14 empty] | PP | 2
| PSC |  | Poznámka k souboru cen: Položka zahrnuje: - dodání materiálů předepsaných pro recyklaci za studena - provedení recyklace dle předepsaného technologického předpisu, zhutnění vrstvy v předepsané tloušťce - zřízení vrstvy bez rozlišení šířky, pokládání vrstvy po etapách - úpravu napojení, ukončení Položka nezahrnuje: - postřiky, nátěry | [14 empty] | PSC | 2
| VV |  | ČSN 736147 | [14 empty] | VV | 2 | 1 | True | 0 | ROZPOCET
| VV |  | v tl. 250 mm | [14 empty] | VV | 2 | 1 | True | 0 | ROZPOCET
| VV |  | Recyklaci provést ve dvou krocích: | [14 empty] | VV | 2 | 1 | True | 0 | ROZPOCET
| VV |  | 1. krok - rozfrézování stávajících podkladních vrstev v tl. 250 mm s reprofilací a homogenizací podélného i příčného profilu | [14 empty] | VV | 2 | 1 | True | 0 | ROZPOCET
| VV |  | v rámci tohoto kroku bude veškerý rozfrézovaný materiál napadaný na přilehlý terén včetně svahů uklizen a vrácen zpět do konstrukce vozovky | [14 empty] | VV | 2 | 1 | True | 0 | ROZPOCET
| VV |  | 2. krok - provedení recyklace za studena RS CA dle TP 150 MD ČR a ČSN EN 736147 včetně případných ITT/průkazných zkoušek v tl. 250 mm | [14 empty] | VV | 2 | 1 | True | 0 | ROZPOCET
| VV |  | předpokládané dávkování 4% hydraulických pojiv a 2% asfaltových pojiv, bude upřesněno na základě rozboru | [14 empty] | VV | 2 | 1 | True | 0 | ROZPOCET
| VV |  | délka 161 | [14 empty] | VV | 2 | 1 | True | 0 | ROZPOCET
| VV |  | šířka 5,3 | [14 empty] | VV | 2 | 1 | True | 0 | ROZPOCET
| VV |  | 161*5,3 |  | 853.3 | [12 empty] | VV | 2 | 2 | True | 1 | ROZPOCET
22 | K | 56962 | ZPEVNĚNÍ KRAJNIC Z RECYKLOVANÉHO MATERIÁLU TL DO 100MM | M2 | 237.6 |  | 0 | OTSKP 2024 |  | základní |  | 0 | 0 | 0 | 0 | 0 | 4 | K | 2 |  |  |  | ROZPOCET | 0 | 0 | 0 | 0 | 0 | 1 | 0 | 4 | -1609770311
| PP |  | ZPEVNĚNÍ KRAJNIC Z RECYKLOVANÉHO MATERIÁLU TL DO 100MM | [14 empty] | PP | 2
| PSC |  | Poznámka k souboru cen: - dodání recyklátu v požadované kvalitě - očištění podkladu - uložení recyklátu dle předepsaného technologického předpisu, zhutnění vrstvy v předepsané tloušťce - zřízení vrstvy bez rozlišení šířky, pokládání vrstvy po etapách, včetně pracovních spar a spojů - úpravu napojení, ukončení - nezahrnuje postřiky, nátěry | [14 empty] | PSC | 2
| VV |  | z rec. materiálu., zrnitost 0 - 16 mm se zhutněním, tl. do 100 mm, š = 0,9 m (dosypání rýhy v krajnici po pokládce AHV a krajnice) | [14 empty] | VV | 2 | 1 | True | 0 | ROZPOCET
| VV |  | délka 132 | [14 empty] | VV | 2 | 1 | True | 0 | ROZPOCET
| VV |  | počet 2 | [14 empty] | VV | 2 | 1 | True | 0 | ROZPOCET
| VV |  | šířka 0,9 | [14 empty] | VV | 2 | 1 | True | 0 | ROZPOCET
| VV |  | 132*2*0,9 |  | 237.6 | [12 empty] | VV | 2 | 2 | True | 1 | ROZPOCET
17 | K | 572223 | SPOJOVACÍ POSTŘIK Z EMULZE DO 1,0KG/M2 | M2 | 933.8 |  | 0 | OTSKP 2024 |  | základní |  | 0 | 0 | 0 | 0 | 0 | 4 | K | 2 |  |  |  | ROZPOCET | 0 | 0 | 0 | 0 | 0 | 1 | 0 | 4 | -72417654
| PP |  | SPOJOVACÍ POSTŘIK Z EMULZE DO 1,0KG/M2 | [14 empty] | PP | 2
| PSC |  | Poznámka k souboru cen: Položka zahrnuje: - dodání všech předepsaných materiálů pro postřiky v předepsaném množství - provedení dle předepsaného technologického předpisu - zřízení vrstvy bez rozlišení šířky, pokládání vrstvy po etapách - úpravu napojení, ukončení Položka nezahrnuje: - x | [14 empty] | PSC | 2
| VV |  | v množství zbytkového pojiva 0,2-0,65 kg/m2 | [14 empty] | VV | 2 | 1 | True | 0 | ROZPOCET
| VV |  | ČSN 736129, TKP kap.26 | [14 empty] | VV | 2 | 1 | True | 0 | ROZPOCET
| VV |  | včetně připojení | [14 empty] | VV | 2 | 1 | True | 0 | ROZPOCET
| VV |  | délka 162 | [14 empty] | VV | 2 | 1 | True | 0 | ROZPOCET
| VV |  | šířka 5,4 | [14 empty] | VV | 2 | 1 | True | 0 | ROZPOCET
| VV |  | délka 27 | [14 empty] | VV | 2 | 1 | True | 0 | ROZPOCET
| VV |  | šířka 1 | [14 empty] | VV | 2 | 1 | True | 0 | ROZPOCET
| VV |  | délka 20 | [14 empty] | VV | 2 | 1 | True | 0 | ROZPOCET
| VV |  | šířka 1 | [14 empty] | VV | 2 | 1 | True | 0 | ROZPOCET
| VV |  | délka 12 | [14 empty] | VV | 2 | 1 | True | 0 | ROZPOCET
| VV |  | šířka 1 | [14 empty] | VV | 2 | 1 | True | 0 | ROZPOCET
| VV |  | 162*5,4+27*1+20*1+12*1 |  | 933.8 | [12 empty] | VV | 2 | 2 | True | 1 | ROZPOCET
15 | K | 574A44 | ASFALTOVÝ BETON PRO OBRUSNÉ VRSTVY ACO 11+ TL. 50MM | M2 | 925.7 |  | 0 | OTSKP 2024 |  | základní |  | 0 | 0 | 0 | 0 | 0 | 4 | K | 2 |  |  |  | ROZPOCET | 0 | 0 | 0 | 0 | 0 | 1 | 0 | 4 | 360662816
| PP |  | ASFALTOVÝ BETON PRO OBRUSNÉ VRSTVY ACO 11+ TL. 50MM | [14 empty] | PP | 2
| PSC |  | Poznámka k souboru cen: Položka zahrnuje: - dodání směsi v požadované kvalitě - očištění podkladu - uložení směsi dle předepsaného technologického předpisu, zhutnění vrstvy v předepsané tloušťce - zřízení vrstvy bez rozlišení šířky, pokládání vrstvy po etapách, včetně pracovních spar a spojů - úpravu napojení, ukončení podél obrubníků, dilatačních zařízení, odvodňovacích proužků, odvodňovačů, vpustí, šachet a pod. Položka nezahrnuje: - postřiky, nátěry - těsnění podél obrubníků, dilatačních zařízení, odvodňovacích proužků, odvodňovačů, vpustí, šachet a pod. | [14 empty] | PSC | 2
| VV |  | ACO 11+ (50/70) | [14 empty] | VV | 2 | 1 | True | 0 | ROZPOCET
| VV |  | ČSN 736121,TKP kap.7 | [14 empty] | VV | 2 | 1 | True | 0 | ROZPOCET
| VV |  | včetně připojení | [14 empty] | VV | 2 | 1 | True | 0 | ROZPOCET
| VV |  | délka 162 | [14 empty] | VV | 2 | 1 | True | 0 | ROZPOCET
| VV |  | šířka 5,3 | [14 empty] | VV | 2 | 1 | True | 0 | ROZPOCET
| VV |  | délka 162 | [14 empty] | VV | 2 | 1 | True | 0 | ROZPOCET
| VV |  | šířka 0,05 | [14 empty] | VV | 2 | 1 | True | 0 | ROZPOCET
| VV |  | délka 27 | [14 empty] | VV | 2 | 1 | True | 0 | ROZPOCET
| VV |  | šířka 1 | [14 empty] | VV | 2 | 1 | True | 0 | ROZPOCET
| VV |  | délka 20 | [14 empty] | VV | 2 | 1 | True | 0 | ROZPOCET
| VV |  | šířka 1 | [14 empty] | VV | 2 | 1 | True | 0 | ROZPOCET
| VV |  | délka 12 | [14 empty] | VV | 2 | 1 | True | 0 | ROZPOCET
| VV |  | šířka 1 | [14 empty] | VV | 2 | 1 | True | 0 | ROZPOCET
| VV |  | 162*5,3+162*0,05+27*1+20*1+12*1 |  | 925.7 | [12 empty] | VV | 2 | 2 | True | 1 | ROZPOCET
18 | K | 574C46 | ASFALTOVÝ BETON PRO LOŽNÍ VRSTVY ACL 16+, 16S TL. 50MM | M2 | 880.175 |  | 0 | OTSKP 2024 |  | základní |  | 0 | 0 | 0 | 0 | 0 | 4 | K | 2 |  |  |  | ROZPOCET | 0 | 0 | 0 | 0 | 0 | 1 | 0 | 4 | -624421636
| PP |  | ASFALTOVÝ BETON PRO LOŽNÍ VRSTVY ACL 16+, 16S TL. 50MM | [14 empty] | PP | 2
| PSC |  | Poznámka k souboru cen: Položka zahrnuje: - dodání směsi v požadované kvalitě - očištění podkladu - uložení směsi dle předepsaného technologického předpisu, zhutnění vrstvy v předepsané tloušťce - zřízení vrstvy bez rozlišení šířky, pokládání vrstvy po etapách, včetně pracovních spar a spojů - úpravu napojení, ukončení podél obrubníků, dilatačních zařízení, odvodňovacích proužků, odvodňovačů, vpustí, šachet a pod. Položka nezahrnuje: - postřiky, nátěry - těsnění podél obrubníků, dilatačních zařízení, odvodňovacích proužků, odvodňovačů, vpustí, šachet a pod. | [14 empty] | PSC | 2
| VV |  | ACL 16+ (50/70) | [14 empty] | VV | 2 | 1 | True | 0 | ROZPOCET
| VV |  | ČSN 736121, TKP kap.7 | [14 empty] | VV | 2 | 1 | True | 0 | ROZPOCET
| VV |  | délka 161,5 | [14 empty] | VV | 2 | 1 | True | 0 | ROZPOCET
| VV |  | šířka 5,3 | [14 empty] | VV | 2 | 1 | True | 0 | ROZPOCET
| VV |  | délka 161,5 | [14 empty] | VV | 2 | 1 | True | 0 | ROZPOCET
| VV |  | šířka 0,15 | [14 empty] | VV | 2 | 1 | True | 0 | ROZPOCET
| VV |  | 161,5*5,3+161,5*0,15 |  | 880.175 | [12 empty] | VV | 2 | 2 | True | 1 | ROZPOCET
| D | 8 | Trubní vedení |  |  |  | 0 |  |  |  |  | 0 |  | 0 |  | 0 | 1 | D | 1 |  |  |  | ROZPOCET | [6 empty] | 0
32 | K | 89922 | VÝŠKOVÁ ÚPRAVA MŘÍŽÍ | KUS | 1 |  | 0 | OTSKP 2024 |  | základní |  | 0 | 0 | 0 | 0 | 0 | 4 | K | 2 |  |  |  | ROZPOCET | 0 | 0 | 0 | 0 | 0 | 1 | 0 | 4 | -1910417227
| PP |  | VÝŠKOVÁ ÚPRAVA MŘÍŽÍ | [14 empty] | PP | 2
| PSC |  | Poznámka k souboru cen: Položka zahrnuje: - všechny nutné práce a materiály pro zvýšení nebo snížení zařízení (včetně nutné úpravy stávajícího povrchu vozovky nebo chodníku) Položka nezahrnuje: - x | [14 empty] | PSC | 2
| VV |  | počet 1 | [14 empty] | VV | 2 | 1 | True | 0 | ROZPOCET
| VV |  | 1 |  | 1 | [12 empty] | VV | 2 | 2 | True | 1 | ROZPOCET
33 | K | 89923 | VÝŠKOVÁ ÚPRAVA KRYCÍCH HRNCŮ | KUS | 3 |  | 0 | OTSKP 2024 |  | základní |  | 0 | 0 | 0 | 0 | 0 | 4 | K | 2 |  |  |  | ROZPOCET | 0 | 0 | 0 | 0 | 0 | 1 | 0 | 4 | -1538858039
| PP |  | VÝŠKOVÁ ÚPRAVA KRYCÍCH HRNCŮ | [14 empty] | PP | 2
| PSC |  | Poznámka k souboru cen: Položka zahrnuje: - všechny nutné práce a materiály pro zvýšení nebo snížení zařízení (včetně nutné úpravy stávajícího povrchu vozovky nebo chodníku) Položka nezahrnuje: - x | [14 empty] | PSC | 2
| VV |  | počet 3 | [14 empty] | VV | 2 | 1 | True | 0 | ROZPOCET
| VV |  | 3 |  | 3 | [12 empty] | VV | 2 | 2 | True | 1 | ROZPOCET
| D | 9 | Ostatní konstrukce a práce, bourání |  |  |  | 0 |  |  |  |  | 0 |  | 0 |  | 0 | 1 | D | 1 |  |  |  | ROZPOCET | [6 empty] | 0
14 | K | 915111C | VODOROVNÉ DOPRAVNÍ ZNAČENÍ BARVOU HLADKÉ - VODÍCÍ, STŘEDOVÁ ČÁRA 125 MM S BALOTINOU ZŘÍZENÍ | M | 324 |  | 0 | OTSKP 2024 |  | základní |  | 0 | 0 | 0 | 0 | 0 | 4 | K | 2 |  |  |  | ROZPOCET | 0 | 0 | 0 | 0 | 0 | 1 | 0 | 4 | -1971000286
| PP |  | Technická specifikace: položka zahrnuje: - dodání a pokládku nátěrového materiálu (měří se pouze natíraná plocha) - předznačení a reflexní úpravu | [14 empty] | PP | 2
| VV |  | vodící čára | [14 empty] | VV | 2 | 1 | True | 0 | ROZPOCET
| VV |  | délka 162 | [14 empty] | VV | 2 | 1 | True | 0 | ROZPOCET
| VV |  | počet 2 | [14 empty] | VV | 2 | 1 | True | 0 | ROZPOCET
| VV |  | 162*2 |  | 324 | [12 empty] | VV | 2 | 2 | True | 1 | ROZPOCET
| D | OST | Ostatní |  |  |  | 0 |  |  |  |  | 0 |  | 0 |  | 0 | 4 | D | 0 |  |  |  | ROZPOCET | [6 empty] | 0
28 | K | 014102 | POPLATKY ZA SKLÁDKU | T | 261.11 |  | 0 | OTSKP 2024 |  | základní |  | 0 | 0 | 0 | 0 | 0 | 512 | K | 1 |  |  |  | ROZPOCET | 0 | 0 | 0 | 0 | 0 | 1 | 0 | 512 | -1202650586
| PP |  | POPLATKY ZA SKLÁDKU | [14 empty] | PP | 1
| PSC |  | Poznámka k souboru cen: Položka zahrnuje: - veškeré poplatky provozovateli skládky související s uložením odpadu na skládce. Položka nezahrnuje: - x | [14 empty] | PSC | 1
| VV |  | odkopávky, objemová hmotnost před těžením 1,8 t/m3 | [14 empty] | VV | 1 | 1 | True | 0 | ROZPOCET
| VV |  | objem 145,061 | [14 empty] | VV | 1 | 1 | True | 0 | ROZPOCET
| VV |  | koeficient 1,8 | [14 empty] | VV | 1 | 1 | True | 0 | ROZPOCET
| VV |  | 145,061*1,8 |  | 261.11 | [12 empty] | VV | 1 | 2 | True | 1 | ROZPOCET
23 | K | 014122 | POPLATKY ZA SKLÁDKU TYP S-OO (OSTATNÍ ODPAD) | T | 49.518 |  | 0 | OTSKP 2024 |  | základní |  | 0 | 0 | 0 | 0 | 0 | 512 | K | 1 |  |  |  | ROZPOCET | 0 | 0 | 0 | 0 | 0 | 1 | 0 | 512 | -1280347018
| PP |  | POPLATKY ZA SKLÁDKU TYP S-OO (OSTATNÍ ODPAD) | [14 empty] | PP | 1
| PSC |  | Poznámka k souboru cen: Položka zahrnuje: - veškeré poplatky provozovateli skládky související s uložením odpadu na skládce. Položka nezahrnuje: - x | [14 empty] | PSC | 1
| VV |  | krajnice, příkopy, objemová hmotnost před těžením 1,8 t/m3 | [14 empty] | VV | 1 | 1 | True | 0 | ROZPOCET
| VV |  | plocha 237,6 | [14 empty] | VV | 1 | 1 | True | 0 | ROZPOCET
| VV |  | hloubka 0,1 | [14 empty] | VV | 1 | 1 | True | 0 | ROZPOCET
| VV |  | koeficient 1,8 | [14 empty] | VV | 1 | 1 | True | 0 | ROZPOCET
| VV |  | délka 15 | [14 empty] | VV | 1 | 1 | True | 0 | ROZPOCET
| VV |  | koeficient 0,25 | [14 empty] | VV | 1 | 1 | True | 0 | ROZPOCET
| VV |  | koeficient 1,8 | [14 empty] | VV | 1 | 1 | True | 0 | ROZPOCET
| VV |  | 237,6*0,1*1,8+15*0,25*1,8 |  | 49.518 | [12 empty] | VV | 1 | 2 | True | 1 | ROZPOCET

## SO103 - DIO
{b4d80232-8889-4510-bccc-67e0fd2d5a3a}
2
| KRYCÍ LIST SOUPISU PRACÍ | [7 empty] | v --- níže se nacházejí doplnkové a pomocné údaje k sestavám --- v | [8 empty] | False
Stavba:
Oprava silnice III/10567 Horní Kněžeklady
Objekt:
SO103 - DIO
| KSO: |  |  |  |  | CC-CZ:
| Místo: |  | Horní Kněžeklady |  |  | Datum: | 12. 11. 2024
| Zadavatel: |  |  |  |  | IČ: | 70890650
|  | Jihočeský kraj |  |  |  | DIČ: | CZ70890650
| Uchazeč: |  |  |  |  | IČ: | Vyplň údaj
|  | Vyplň údaj |  |  |  | DIČ: | Vyplň údaj
| Projektant: |  |  |  |  | IČ: | 70971641
|  | Správa a údržba silnic Jihočeského kraje p.o. |  |  |  | DIČ: | CZ70971641
| Zpracovatel: |  |  |  |  | IČ:
|  | Petr Nachtigal 606 633 836 |  |  |  | DIČ:
Poznámka:
| Cena bez DPH | [5 empty] | 0
|  |  | Základ daně |  |  | Sazba daně | Výše daně
| DPH | základní | 0 |  |  | 21% | 0
|  | snížená | 0 |  |  | 12% | 0
|  | zákl. přenesená | 0 |  |  | 21% | 0
|  | sníž. přenesená | 0 |  |  | 12% | 0
|  | nulová | 0 |  |  | 0% | 0
| Cena s DPH |  |  | v | CZK |  | 0
| Projektant |  |  | Zpracovatel
| Datum a podpis: |  | Razítko | Datum a podpis: |  |  | Razítko
| Objednavatel |  |  | Uchazeč
| Datum a podpis: |  | Razítko | Datum a podpis: |  |  | Razítko
REKAPITULACE ČLENĚNÍ SOUPISU PRACÍ
Stavba:
Oprava silnice III/10567 Horní Kněžeklady
Objekt:
SO103 - DIO
Místo: |  |  | Horní Kněžeklady |  |  | Datum: | 12. 11. 2024
Zadavatel: |  |  | Jihočeský kraj |  |  | Projektant: | Správa a údržba silnic Jihočeského kraje p.o.
Uchazeč: |  |  | Vyplň údaj |  |  | Zpracovatel: | Petr Nachtigal 606 633 836
Kód dílu - Popis | [6 empty] | Cena celkem [CZK]
Náklady ze soupisu prací | [6 empty] | 0 | [11 empty] | -1
| HSV - Práce a dodávky HSV | [5 empty] | 0
| 9 - Ostatní konstrukce a práce, bourání | [5 empty] | 0
SOUPIS PRACÍ
Stavba:
Oprava silnice III/10567 Horní Kněžeklady
Objekt:
SO103 - DIO
Místo: |  |  | Horní Kněžeklady |  |  | Datum: | 12. 11. 2024
Zadavatel: |  |  | Jihočeský kraj |  |  | Projektant: | Správa a údržba silnic Jihočeského kraje p.o.
Uchazeč: |  |  | Vyplň údaj |  |  | Zpracovatel: | Petr Nachtigal 606 633 836
PČ | Typ | Kód | Popis | MJ | Množství | J.cena [CZK] | Cena celkem [CZK] | Cenová soustava |  | DPH | J. Nh [h] | Nh celkem [h] | J. hmotnost [t] | Hmotnost celkem [t] | J. suť [t] | Suť Celkem [t]
Náklady soupisu celkem | [6 empty] | 0 |  |  |  |  | 0 |  | 0 |  | 0 |  | D | -1 | [10 empty] | 0
| D | HSV | Práce a dodávky HSV |  |  |  | 0 |  |  |  |  | 0 |  | 0 |  | 0 | 1 | D | 0 |  |  |  | ROZPOCET | [6 empty] | 0
19 | M | M001 | zřízení provizorní zastávky pro linkovou dopravu, bez zpevnění nástupiště - po celou dobu opravy silnice | ks | 1 |  | 0 | OTSKP 2024 |  | základní |  | 0 | 0 | 0 | 0 | 0 | 8 | M | 1 |  |  |  | ROZPOCET | 0 | 0 | 0 | 0 | 0 | 1 | 0 | 4 | -1168954376
| PP |  | zřízení provizorní zastávky pro linkovou doprav - po celou dobu opravy | [14 empty] | PP | 1
| VV |  | počet 1 | [14 empty] | VV | 1 | 1 | True | 0 | ROZPOCET
| VV |  | 1 |  | 1 | [12 empty] | VV | 1 | 2 | True | 1 | ROZPOCET
| D | 9 | Ostatní konstrukce a práce, bourání |  |  |  | 0 |  |  |  |  | 0 |  | 0 |  | 0 | 1 | D | 1 |  |  |  | ROZPOCET | [6 empty] | 0
1 | K | 914122 | DOPRAVNÍ ZNAČKY ZÁKLADNÍ VELIKOSTI OCELOVÉ FÓLIE TŘ 1 - MONTÁŽ S PŘEMÍSTĚNÍM | KUS | 59 |  | 0 | OTSKP 2024 |  | základní |  | 0 | 0 | 0 | 0 | 0 | 4 | K | 2 |  |  |  | ROZPOCET | 0 | 0 | 0 | 0 | 0 | 1 | 0 | 4 | 180329204
| PP |  | DOPRAVNÍ ZNAČKY ZÁKLADNÍ VELIKOSTI OCELOVÉ FÓLIE TŘ 1 - MONTÁŽ S PŘEMÍSTĚNÍM | [14 empty] | PP | 2
| PSC |  | Poznámka k souboru cen: položka zahrnuje: - dopravu demontované značky z dočasné skládky - osazení a montáž značky na místě určeném projektem - nutnou opravu poškozených částí nezahrnuje dodávku značky | [14 empty] | PSC | 2
| VV |  | počet 59 | [14 empty] | VV | 2 | 1 | True | 0 | ROZPOCET
| VV |  | 59 |  | 59 | [12 empty] | VV | 2 | 2 | True | 1 | ROZPOCET
2 | K | 914123 | DOPRAVNÍ ZNAČKY ZÁKLADNÍ VELIKOSTI OCELOVÉ FÓLIE TŘ 1 - DEMONTÁŽ | KUS | 59 |  | 0 | OTSKP 2024 |  | základní |  | 0 | 0 | 0 | 0 | 0 | 4 | K | 2 |  |  |  | ROZPOCET | 0 | 0 | 0 | 0 | 0 | 1 | 0 | 4 | 2137435945
| PP |  | DOPRAVNÍ ZNAČKY ZÁKLADNÍ VELIKOSTI OCELOVÉ FÓLIE TŘ 1 - DEMONTÁŽ | [14 empty] | PP | 2
| PSC |  | Poznámka k souboru cen: Položka zahrnuje odstranění, demontáž a odklizení materiálu s odvozem na předepsané místo | [14 empty] | PSC | 2
| VV |  | počet 59 | [14 empty] | VV | 2 | 1 | True | 0 | ROZPOCET
| VV |  | 59 |  | 59 | [12 empty] | VV | 2 | 2 | True | 1 | ROZPOCET
3 | K | 914129 | DOPRAV ZNAČKY ZÁKLAD VEL OCEL FÓLIE TŘ 1 - NÁJEMNÉ | KSDEN | 1770 |  | 0 | OTSKP 2024 |  | základní |  | 0 | 0 | 0 | 0 | 0 | 4 | K | 2 |  |  |  | ROZPOCET | 0 | 0 | 0 | 0 | 0 | 1 | 0 | 4 | -254528290
| PP |  | DOPRAV ZNAČKY ZÁKLAD VEL OCEL FÓLIE TŘ 1 - NÁJEMNÉ | [14 empty] | PP | 2
| PSC |  | Poznámka k souboru cen: položka zahrnuje sazbu za pronájem dopravních značek a zařízení, počet jednotek je určen jako součin počtu značek a počtu dní použití | [14 empty] | PSC | 2
| VV |  | počet 59 | [14 empty] | VV | 2 | 1 | True | 0 | ROZPOCET
| VV |  | dny 30 | [14 empty] | VV | 2 | 1 | True | 0 | ROZPOCET
| VV |  | 59*30 |  | 1770 | [12 empty] | VV | 2 | 2 | True | 1 | ROZPOCET
4 | K | 914422 | DOPRAVNÍ ZNAČKY 100X150CM OCELOVÉ FÓLIE TŘ 1 - MONTÁŽ S PŘEMÍSTĚNÍM | KUS | 16 |  | 0 | OTSKP 2024 |  | základní |  | 0 | 0 | 0 | 0 | 0 | 4 | K | 2 |  |  |  | ROZPOCET | 0 | 0 | 0 | 0 | 0 | 1 | 0 | 4 | -140651510
| PP |  | DOPRAVNÍ ZNAČKY 100X150CM OCELOVÉ FÓLIE TŘ 1 - MONTÁŽ S PŘEMÍSTĚNÍM | [14 empty] | PP | 2
| PSC |  | Poznámka k souboru cen: položka zahrnuje: - dopravu demontované značky z dočasné skládky - osazení a montáž značky na místě určeném projektem - nutnou opravu poškozených částí nezahrnuje dodávku značky | [14 empty] | PSC | 2
| VV |  | počet 16 | [14 empty] | VV | 2 | 1 | True | 0 | ROZPOCET
| VV |  | 16 |  | 16 | [12 empty] | VV | 2 | 2 | True | 1 | ROZPOCET
5 | K | 914423 | DOPRAVNÍ ZNAČKY 100X150CM OCELOVÉ FÓLIE TŘ 1 - DEMONTÁŽ | KUS | 16 |  | 0 | OTSKP 2024 |  | základní |  | 0 | 0 | 0 | 0 | 0 | 4 | K | 2 |  |  |  | ROZPOCET | 0 | 0 | 0 | 0 | 0 | 1 | 0 | 4 | 1802926264
| PP |  | DOPRAVNÍ ZNAČKY 100X150CM OCELOVÉ FÓLIE TŘ 1 - DEMONTÁŽ | [14 empty] | PP | 2
| PSC |  | Poznámka k souboru cen: Položka zahrnuje odstranění, demontáž a odklizení materiálu s odvozem na předepsané místo | [14 empty] | PSC | 2
| VV |  | počet 16 | [14 empty] | VV | 2 | 1 | True | 0 | ROZPOCET
| VV |  | 16 |  | 16 | [12 empty] | VV | 2 | 2 | True | 1 | ROZPOCET
6 | K | 914429 | DOPRAV ZNAČ 100X150CM OCEL FÓLIE TŘ 1 - NÁJEMNÉ | KSDEN | 480 |  | 0 | OTSKP 2024 |  | základní |  | 0 | 0 | 0 | 0 | 0 | 4 | K | 2 |  |  |  | ROZPOCET | 0 | 0 | 0 | 0 | 0 | 1 | 0 | 4 | -365261205
| PP |  | DOPRAV ZNAČ 100X150CM OCEL FÓLIE TŘ 1 - NÁJEMNÉ | [14 empty] | PP | 2
| PSC |  | Poznámka k souboru cen: položka zahrnuje sazbu za pronájem dopravních značek a zařízení, počet jednotek je určen jako součin počtu značek a počtu dní použití | [14 empty] | PSC | 2
| VV |  | počet 16 | [14 empty] | VV | 2 | 1 | True | 0 | ROZPOCET
| VV |  | dny 30 | [14 empty] | VV | 2 | 1 | True | 0 | ROZPOCET
| VV |  | 16*30 |  | 480 | [12 empty] | VV | 2 | 2 | True | 1 | ROZPOCET
7 | K | 916112 | DOPRAV SVĚTLO VÝSTRAŽ SAMOSTATNÉ - MONTÁŽ S PŘESUNEM | KUS | 3 |  | 0 | OTSKP 2024 |  | základní |  | 0 | 0 | 0 | 0 | 0 | 4 | K | 2 |  |  |  | ROZPOCET | 0 | 0 | 0 | 0 | 0 | 1 | 0 | 4 | -1592772815
| PP |  | DOPRAV SVĚTLO VÝSTRAŽ SAMOSTATNÉ - MONTÁŽ S PŘESUNEM | [14 empty] | PP | 2
| PSC |  | Poznámka k souboru cen: položka zahrnuje: - přemístění zařízení z dočasné skládky a jeho osazení a montáž na místě určeném projektem - údržbu po celou dobu trvání funkce, náhradu zničených nebo ztracených kusů, nutnou opravu poškozených částí - napájení z baterie včetně záložní baterie | [14 empty] | PSC | 2
| VV |  | počet 3 | [14 empty] | VV | 2 | 1 | True | 0 | ROZPOCET
| VV |  | 3 |  | 3 | [12 empty] | VV | 2 | 2 | True | 1 | ROZPOCET
8 | K | 916113 | DOPRAV SVĚTLO VÝSTRAŽ SAMOSTATNÉ - DEMONTÁŽ | KUS | 3 |  | 0 | OTSKP 2024 |  | základní |  | 0 | 0 | 0 | 0 | 0 | 4 | K | 2 |  |  |  | ROZPOCET | 0 | 0 | 0 | 0 | 0 | 1 | 0 | 4 | 1789742438
| PP |  | DOPRAV SVĚTLO VÝSTRAŽ SAMOSTATNÉ - DEMONTÁŽ | [14 empty] | PP | 2
| PSC |  | Poznámka k souboru cen: Položka zahrnuje odstranění, demontáž a odklizení zařízení s odvozem na předepsané místo | [14 empty] | PSC | 2
| VV |  | počet 3 | [14 empty] | VV | 2 | 1 | True | 0 | ROZPOCET
| VV |  | 3 |  | 3 | [12 empty] | VV | 2 | 2 | True | 1 | ROZPOCET
9 | K | 916119 | DOPRAV SVĚTLO VÝSTRAŽ SAMOSTATNÉ - NÁJEMNÉ | KSDEN | 90 |  | 0 | OTSKP 2024 |  | základní |  | 0 | 0 | 0 | 0 | 0 | 4 | K | 2 |  |  |  | ROZPOCET | 0 | 0 | 0 | 0 | 0 | 1 | 0 | 4 | 496199438
| PP |  | DOPRAV SVĚTLO VÝSTRAŽ SAMOSTATNÉ - NÁJEMNÉ | [14 empty] | PP | 2
| PSC |  | Poznámka k souboru cen: položka zahrnuje sazbu za pronájem zařízení. Počet měrných jednotek se určí jako součin počtu zařízení a počtu dní použití. | [14 empty] | PSC | 2
| VV |  | počet 3 | [14 empty] | VV | 2 | 1 | True | 0 | ROZPOCET
| VV |  | dny 30 | [14 empty] | VV | 2 | 1 | True | 0 | ROZPOCET
| VV |  | 3*30 |  | 90 | [12 empty] | VV | 2 | 2 | True | 1 | ROZPOCET
10 | K | 916222 | DOPRAVNÍ KUŽEL Z1 VÝŠ 50CM S FÓLIÍ TŘ 1 - MONTÁŽ S PŘESUNEM | KUS | 20 |  | 0 | OTSKP 2024 |  | základní |  | 0 | 0 | 0 | 0 | 0 | 4 | K | 2 |  |  |  | ROZPOCET | 0 | 0 | 0 | 0 | 0 | 1 | 0 | 4 | 331660619
| PP |  | DOPRAVNÍ KUŽEL Z1 VÝŠ 50CM S FÓLIÍ TŘ 1 - MONTÁŽ S PŘESUNEM | [14 empty] | PP | 2
| PSC |  | Poznámka k souboru cen: položka zahrnuje: - přemístění zařízení z dočasné skládky a jeho osazení a montáž na místě určeném projektem - údržbu po celou dobu trvání funkce, náhradu zničených nebo ztracených kusů, nutnou opravu poškozených částí | [14 empty] | PSC | 2
| VV |  | počet 20 | [14 empty] | VV | 2 | 1 | True | 0 | ROZPOCET
| VV |  | 20 |  | 20 | [12 empty] | VV | 2 | 2 | True | 1 | ROZPOCET
11 | K | 916223 | DOPRAVNÍ KUŽEL Z1 VÝŠ 50CM S FÓLIÍ TŘ 1 - DEMONTÁŽ | KUS | 20 |  | 0 | OTSKP 2024 |  | základní |  | 0 | 0 | 0 | 0 | 0 | 4 | K | 2 |  |  |  | ROZPOCET | 0 | 0 | 0 | 0 | 0 | 1 | 0 | 4 | -1244070323
| PP |  | DOPRAVNÍ KUŽEL Z1 VÝŠ 50CM S FÓLIÍ TŘ 1 - DEMONTÁŽ | [14 empty] | PP | 2
| PSC |  | Poznámka k souboru cen: Položka zahrnuje odstranění, demontáž a odklizení zařízení s odvozem na předepsané místo | [14 empty] | PSC | 2
| VV |  | počet 20 | [14 empty] | VV | 2 | 1 | True | 0 | ROZPOCET
| VV |  | 20 |  | 20 | [12 empty] | VV | 2 | 2 | True | 1 | ROZPOCET
12 | K | 916229 | DOPRAVNÍ KUŽEL Z1 VÝŠKY 50CM - NÁJEMNÉ | KSDEN | 200 |  | 0 | OTSKP 2024 |  | základní |  | 0 | 0 | 0 | 0 | 0 | 4 | K | 2 |  |  |  | ROZPOCET | 0 | 0 | 0 | 0 | 0 | 1 | 0 | 4 | -541645480
| PP |  | DOPRAVNÍ KUŽEL Z1 VÝŠKY 50CM - NÁJEMNÉ | [14 empty] | PP | 2
| PSC |  | Poznámka k souboru cen: položka zahrnuje sazbu za pronájem zařízení. Počet měrných jednotek se určí jako součin počtu zařízení a počtu dní použití. | [14 empty] | PSC | 2
| VV |  | počet 20 | [14 empty] | VV | 2 | 1 | True | 0 | ROZPOCET
| VV |  | dny 10 | [14 empty] | VV | 2 | 1 | True | 0 | ROZPOCET
| VV |  | 20*10 |  | 200 | [12 empty] | VV | 2 | 2 | True | 1 | ROZPOCET
13 | K | 916312 | DOPRAVNÍ ZÁBRANY Z2 S FÓLIÍ TŘ 1 - MONTÁŽ S PŘESUNEM | KUS | 3 |  | 0 | OTSKP 2024 |  | základní |  | 0 | 0 | 0 | 0 | 0 | 4 | K | 2 |  |  |  | ROZPOCET | 0 | 0 | 0 | 0 | 0 | 1 | 0 | 4 | 840930153
| PP |  | DOPRAVNÍ ZÁBRANY Z2 S FÓLIÍ TŘ 1 - MONTÁŽ S PŘESUNEM | [14 empty] | PP | 2
| PSC |  | Poznámka k souboru cen: položka zahrnuje: - přemístění zařízení z dočasné skládky a jeho osazení a montáž na místě určeném projektem - údržbu po celou dobu trvání funkce, náhradu zničených nebo ztracených kusů, nutnou opravu poškozených částí | [14 empty] | PSC | 2
| VV |  | počet 3 | [14 empty] | VV | 2 | 1 | True | 0 | ROZPOCET
| VV |  | 3 |  | 3 | [12 empty] | VV | 2 | 2 | True | 1 | ROZPOCET
14 | K | 916313 | DOPRAVNÍ ZÁBRANY Z2 S FÓLIÍ TŘ 1 - DEMONTÁŽ | KUS | 3 |  | 0 | OTSKP 2024 |  | základní |  | 0 | 0 | 0 | 0 | 0 | 4 | K | 2 |  |  |  | ROZPOCET | 0 | 0 | 0 | 0 | 0 | 1 | 0 | 4 | -1080833006
| PP |  | DOPRAVNÍ ZÁBRANY Z2 S FÓLIÍ TŘ 1 - DEMONTÁŽ | [14 empty] | PP | 2
| PSC |  | Poznámka k souboru cen: Položka zahrnuje odstranění, demontáž a odklizení zařízení s odvozem na předepsané místo | [14 empty] | PSC | 2
| VV |  | počet 3 | [14 empty] | VV | 2 | 1 | True | 0 | ROZPOCET
| VV |  | 3 |  | 3 | [12 empty] | VV | 2 | 2 | True | 1 | ROZPOCET
15 | K | 916319 | DOPRAVNÍ ZÁBRANY Z2 - NÁJEMNÉ | KSDEN | 90 |  | 0 | OTSKP 2024 |  | základní |  | 0 | 0 | 0 | 0 | 0 | 4 | K | 2 |  |  |  | ROZPOCET | 0 | 0 | 0 | 0 | 0 | 1 | 0 | 4 | 1918067996
| PP |  | DOPRAVNÍ ZÁBRANY Z2 - NÁJEMNÉ | [14 empty] | PP | 2
| PSC |  | Poznámka k souboru cen: položka zahrnuje sazbu za pronájem zařízení. Počet měrných jednotek se určí jako součin počtu zařízení a počtu dní použití. | [14 empty] | PSC | 2
| VV |  | počet 3 | [14 empty] | VV | 2 | 1 | True | 0 | ROZPOCET
| VV |  | dny 30 | [14 empty] | VV | 2 | 1 | True | 0 | ROZPOCET
| VV |  | 3*30 |  | 90 | [12 empty] | VV | 2 | 2 | True | 1 | ROZPOCET
16 | K | 916352 | SMĚROVACÍ DESKY Z4 OBOUSTR S FÓLIÍ TŘ 1 - MONTÁŽ S PŘESUNEM | KUS | 20 |  | 0 | OTSKP 2024 |  | základní |  | 0 | 0 | 0 | 0 | 0 | 4 | K | 2 |  |  |  | ROZPOCET | 0 | 0 | 0 | 0 | 0 | 1 | 0 | 4 | 1453074869
| PP |  | SMĚROVACÍ DESKY Z4 OBOUSTR S FÓLIÍ TŘ 1 - MONTÁŽ S PŘESUNEM | [14 empty] | PP | 2
| PSC |  | Poznámka k souboru cen: položka zahrnuje: - přemístění zařízení z dočasné skládky a jeho osazení a montáž na místě určeném projektem - údržbu po celou dobu trvání funkce, náhradu zničených nebo ztracených kusů, nutnou opravu poškozených částí | [14 empty] | PSC | 2
| VV |  | počet 20 | [14 empty] | VV | 2 | 1 | True | 0 | ROZPOCET
| VV |  | 20 |  | 20 | [12 empty] | VV | 2 | 2 | True | 1 | ROZPOCET
17 | K | 916353 | SMĚROVACÍ DESKY Z4 OBOUSTR S FÓLIÍ TŘ 1 - DEMONTÁŽ | KUS | 20 |  | 0 | OTSKP 2024 |  | základní |  | 0 | 0 | 0 | 0 | 0 | 4 | K | 2 |  |  |  | ROZPOCET | 0 | 0 | 0 | 0 | 0 | 1 | 0 | 4 | 332437905
| PP |  | SMĚROVACÍ DESKY Z4 OBOUSTR S FÓLIÍ TŘ 1 - DEMONTÁŽ | [14 empty] | PP | 2
| PSC |  | Poznámka k souboru cen: Položka zahrnuje odstranění, demontáž a odklizení zařízení s odvozem na předepsané místo | [14 empty] | PSC | 2
| VV |  | počet 20 | [14 empty] | VV | 2 | 1 | True | 0 | ROZPOCET
| VV |  | 20 |  | 20 | [12 empty] | VV | 2 | 2 | True | 1 | ROZPOCET
18 | K | 916359 | SMĚROVACÍ DESKY Z4 OBOUSTR S FÓLIÍ TŘ 1 - NÁJEMNÉ | KSDEN | 200 |  | 0 | OTSKP 2024 |  | základní |  | 0 | 0 | 0 | 0 | 0 | 4 | K | 2 |  |  |  | ROZPOCET | 0 | 0 | 0 | 0 | 0 | 1 | 0 | 4 | -265661972
| PP |  | SMĚROVACÍ DESKY Z4 OBOUSTR S FÓLIÍ TŘ 1 - NÁJEMNÉ | [14 empty] | PP | 2
| PSC |  | Poznámka k souboru cen: položka zahrnuje sazbu za pronájem zařízení. Počet měrných jednotek se určí jako součin počtu zařízení a počtu dní použití. | [14 empty] | PSC | 2
| VV |  | počet 20 | [14 empty] | VV | 2 | 1 | True | 0 | ROZPOCET
| VV |  | dny 10 | [14 empty] | VV | 2 | 1 | True | 0 | ROZPOCET
| VV |  | 20*10 |  | 200 | [12 empty] | VV | 2 | 2 | True | 1 | ROZPOCET

## SO104 - Doplňující údaje
{ec4ec78a-dff1-4539-a6a6-b35587ef3fca}
2
| KRYCÍ LIST SOUPISU PRACÍ | [7 empty] | v --- níže se nacházejí doplnkové a pomocné údaje k sestavám --- v | [8 empty] | False
Stavba:
Oprava silnice III/10567 Horní Kněžeklady
Objekt:
SO104 - Doplňující údaje
| KSO: |  |  |  |  | CC-CZ:
| Místo: |  | Horní Kněžeklady |  |  | Datum: | 12. 11. 2024
| Zadavatel: |  |  |  |  | IČ: | 70890650
|  | Jihočeský kraj |  |  |  | DIČ: | CZ70890650
| Uchazeč: |  |  |  |  | IČ: | Vyplň údaj
|  | Vyplň údaj |  |  |  | DIČ: | Vyplň údaj
| Projektant: |  |  |  |  | IČ: | 70971641
|  | Správa a údržba silnic Jihočeského kraje p.o. |  |  |  | DIČ: | CZ70971641
| Zpracovatel: |  |  |  |  | IČ:
|  | Petr Nachtigal 606 633 836 |  |  |  | DIČ:
Poznámka:
| Cena bez DPH | [5 empty] | 0
|  |  | Základ daně |  |  | Sazba daně | Výše daně
| DPH | základní | 0 |  |  | 21% | 0
|  | snížená | 0 |  |  | 12% | 0
|  | zákl. přenesená | 0 |  |  | 21% | 0
|  | sníž. přenesená | 0 |  |  | 12% | 0
|  | nulová | 0 |  |  | 0% | 0
| Cena s DPH |  |  | v | CZK |  | 0
| Projektant |  |  | Zpracovatel
| Datum a podpis: |  | Razítko | Datum a podpis: |  |  | Razítko
| Objednavatel |  |  | Uchazeč
| Datum a podpis: |  | Razítko | Datum a podpis: |  |  | Razítko
REKAPITULACE ČLENĚNÍ SOUPISU PRACÍ
Stavba:
Oprava silnice III/10567 Horní Kněžeklady
Objekt:
SO104 - Doplňující údaje
Místo: |  |  | Horní Kněžeklady |  |  | Datum: | 12. 11. 2024
Zadavatel: |  |  | Jihočeský kraj |  |  | Projektant: | Správa a údržba silnic Jihočeského kraje p.o.
Uchazeč: |  |  | Vyplň údaj |  |  | Zpracovatel: | Petr Nachtigal 606 633 836
Kód dílu - Popis | [6 empty] | Cena celkem [CZK]
Náklady ze soupisu prací | [6 empty] | 0 | [11 empty] | -1
| OST - Ostatní | [5 empty] | 0
SOUPIS PRACÍ
Stavba:
Oprava silnice III/10567 Horní Kněžeklady
Objekt:
SO104 - Doplňující údaje
Místo: |  |  | Horní Kněžeklady |  |  | Datum: | 12. 11. 2024
Zadavatel: |  |  | Jihočeský kraj |  |  | Projektant: | Správa a údržba silnic Jihočeského kraje p.o.
Uchazeč: |  |  | Vyplň údaj |  |  | Zpracovatel: | Petr Nachtigal 606 633 836
PČ | Typ | Kód | Popis | MJ | Množství | J.cena [CZK] | Cena celkem [CZK] | Cenová soustava |  | DPH | J. Nh [h] | Nh celkem [h] | J. hmotnost [t] | Hmotnost celkem [t] | J. suť [t] | Suť Celkem [t]
Náklady soupisu celkem | [6 empty] | 0 |  |  |  |  | 0 |  | 0 |  | 0 |  | D | -1 | [10 empty] | 0
| D | OST | Ostatní |  |  |  | 0 |  |  |  |  | 0 |  | 0 |  | 0 | 4 | D | 0 |  |  |  | ROZPOCET | [6 empty] | 0
5 | K | 02520 | ZKOUŠENÍ MATERIÁLŮ NEZÁVISLOU ZKUŠEBNOU | KPL | 1 |  | 0 | OTSKP 2024 |  | základní |  | 0 | 0 | 0 | 0 | 0 | 512 | K | 1 |  |  |  | ROZPOCET | 0 | 0 | 0 | 0 | 0 | 1 | 0 | 512 | -1338611030
| PP |  | ZKOUŠENÍ MATERIÁLŮ NEZÁVISLOU ZKUŠEBNOU | [14 empty] | PP | 1
| PSC |  | Poznámka k souboru cen: zahrnuje veškeré náklady spojené s objednatelem požadovanými zkouškami | [14 empty] | PSC | 1
| VV |  | bude čerpáno se souhlasem investora | [14 empty] | VV | 1 | 1 | True | 0 | ROZPOCET
| VV |  | počet 1 | [14 empty] | VV | 1 | 1 | True | 0 | ROZPOCET
| VV |  | 1 |  | 1 | [12 empty] | VV | 1 | 2 | True | 1 | ROZPOCET
4 | K | 029113 | OSTATNÍ POŽADAVKY - GEODETICKÉ ZAMĚŘENÍ - CELKY | KUS | 1 |  | 0 | OTSKP 2024 |  | základní |  | 0 | 0 | 0 | 0 | 0 | 512 | K | 1 |  |  |  | ROZPOCET | 0 | 0 | 0 | 0 | 0 | 1 | 0 | 512 | -1657382108
| PP |  | OSTATNÍ POŽADAVKY - GEODETICKÉ ZAMĚŘENÍ - CELKY | [14 empty] | PP | 1
| PSC |  | Poznámka k souboru cen: zahrnuje veškeré náklady spojené s objednatelem požadovanými pracemi | [14 empty] | PSC | 1
| VV |  | geodetické zaměření vozovkových vrstev - obrusná vrstva | [14 empty] | VV | 1 | 1 | True | 0 | ROZPOCET
| VV |  | počet 1 | [14 empty] | VV | 1 | 1 | True | 0 | ROZPOCET
| VV |  | 1 |  | 1 | [12 empty] | VV | 1 | 2 | True | 1 | ROZPOCET